## Rekapitulacija
Modernizacija avtobusnih postaj
Rekapitulacija
1 | Belo polje | 3P | 0
2 | Dobršnik | 5P | 0
3 | Bolnica 2 | 3P | 0
4 | Bolnica | 3P | 0
5 | Zdravstveni dom | 4P | 0
6 | Zdravstveni dom 2 | 7P | 0
7 | Integral | 3P | 0
8 | Gimnazija | 2P | 0
9 | Občina 2 | 4P | 0
10 | Občina | 7P | 0
11 | Slovenski Javornik | 3P | 0
12 | Koroška Bela K | 5P | 0
13 | Koroška Bela | 3P | 0
| Skupaj v € brez DDV |  | 0
| DDV 22% |  | 0
| Cena v € z DDV |  | 0

## Belo polje
REKAPITULACIJA
A.1. | ZUNANJA UREDITEV |  |  |  | 0
A.2. | ODSTRANITVENA DELA |  |  |  | 0
A.3. | KLEPARSKA DELA |  |  |  | 0
A.4. | SOLARNA TEHNIKA |  |  |  | 0
| SKUPAJ |  |  |  | 0
A.1. | ZUNANJA UREDITEV
1. | Dobava in montaža stojala za kolesa | kom | 1 |  | 0
2. | Ročni izkop in zasipavanje za točkovni temelj za koš za smeti | m3 | 1.2 |  | 0
3. | Ročni izkop in utrjevanje dna izkopa na mestu predvidenem za kolesa. Izkop globine 20 cm in odvoz izkopanega materiala na stalno deponijo | m3 | 1.7 |  | 0
4. | Betoniranje AB temelja. Betoniranje v betonsko cev premera 40 cm in dolžine 1,0m | m3 | 1.7 |  | 0
5. | Tlakovanje pod košem za smeti iz tonalitnih kock 8x8 cm | m2 | 0.25 |  | 0
6. | Dobava in polaganje betonskih robnikov 5x20x100 cm z vsemi potrebnimi deli za vgradnjo | m1 | 10 |  | 0
| ZUNANJA UREDITEV |  |  | SKUPAJ | 0
A.2. | RUŠITVENA DELA
1. | Odstranitev in odvoz na deponijo celotne strešne konstrukcije iz laksana dimenzije 440x160 cm. | kom | 1 |  | 0
2. | Odstranitev in odvoz na deponijo RF žlebov dimenzije 19x4x450cm | kom | 2 |  | 0
3. | Odstranitev in odvoz na deponijo lesene klopi na kovinski podkonstrukciji
|  | kom | 1 |  | 0
4. | Demontaža steklene stene dimenzije 137x 210 cm in odvoz na začasno deponijo
|  | kom | 1 |  | 0
| RUŠITVENA DELA |  |  | SKUPAJ | 0
A.3. | KLEPARSKA DELA :
Splošna določila in pogoji za krovsko-kleparska dela:
Vse lesene konstrukcije morajo biti izvršene strokovno pravilno, po obstoječih tehničnih predpisih.
V ceni vseh postavk je zajeti vsa dela, ves osnovni, pritrdilni in tesnilni material, vse prenose, finalno obdelavo, z robnimi zaključki in po navodilih proizvajalca materiala vse za gotove vgrajene elemente. Vse mere je preveriti na licu mesta.
V ceni vseh postavk je zajeti vse potrebne delovne odre
Izvedba detajlov po projektni dokumentaciji in priporočilih proizvajalcev.
1. | Dobava in montaža obrobe obstoječih RF stebrov in nosilcev iz pocinkane in prašno barvane pločevine debeline 3 mm. Obloga se vijači z inbus vijaki na obstoječo RF konstrukcijo
| stebri: 30x6,5x220cm | kom | 4 |  | 0
| nosilci: 6,4x11,0x160cm | kom | 4 |  | 0
2. | Dobava in montaža strehe z obrobo iz pocinkane in prašno barvane pločevine debeline 3 mm. Streha dimenzije 480x200x17cm | kom | 1 |  | 0
3. | Dobava in montaža konstrukcije za klop. Vertikalni nosilci 31x18x4 cm in horizontalni nosilci 4x4x45 cm.
| Klop se vijači v AB temelj. | kom | 4 |  | 0
4. | Dobava in montaža koša za smeti iz pocinkane in prašno barvane pločevine debeline 3 mm. Koš dimenzije 40x40x60cm. Koš stoji na stojali iz pohištveni cevi dim 4x4x40 cm vroče cinkano in prašno barvano, ki je vijačeno v AB temelj.
|  | kom | 1 |  | 0
5. | Dobava in montaža obloge servisnega prostora iz pocinkane in prašno barvane pločevine debeline 3 mm. Obloga dimenzije 2x 135x210cm. Na zadnji strani je obloga perforirana in snemljiva
|  | kom | 1 |  | 0
6. | Dobava in mantaža podkonstrukcije za panele na strehi. Konstrukcija iz pohištvene cevi 30x30x3mm vroče cinkano in prašno barvano.
| Dimenzija okvirja-konstrukcije 300x150cm | kom | 1 |  | 0
7. | Dobava in izdelava lesenih sedal na tribunah. Sedala so iz lesenih moralov dim 7x7 cm iz macesnovega lesa pritrjena na alu podkonstrukcijo. Razmaki med morali so 3 cm
|  | m2 | 1 |  | 0
8. | Dobava, izdelava inmontaža napisa iz belega pleksi stekla 5 mm | kom | 1 |  | 0
| KLEPARSKA DELA : |  |  | SKUPAJ | 0
A.4 | SOLARNA TEHNIKA
1. | Dobava in montaža panelov kot napr. LUXOR
Model ECO LINE M60/300W - MONOKRISTALNI
- Nazivni tok: 9,28A
- Nazivna napetost: 32,38V
- Temperaturno območje: -40 do +85° C
- Število celic (matrika) 6 x 10, trije stringi v vrsti
- Velikost celic 156 mm x 156 mm (diagonalno: 200 mm)
- Dimenzije modula (L x Š x V) 2 Teža 1,640 mm x 992 mm x 40 mm 18,2 kg
- Steklo 3,2 mm kaljena steklo z nizko vsebnostjo železa
- Plastična vtičnica (PPO), IP67, razbremenjena
- 3 diode 20A
- Kabel 4 mm2 solarni kabel, dolžina kabla 1,0 m 2 x
- Preskus s točo (maksimalna toča) fi45 mm ¦ hitrost udarca 23 m / s
- Preskus korozije solne megle, razvrščen po IEC 61701: 2011 ed.2
- Splošno tehnično soglasje razvrščeno po DIN EN 13501-5
|  | kom | 3 |  | 0
2. | Dobava in montaža LED ekranov 82 cm diagonala
|  | kom | 1 |  | 0
3. | Dobava in montaža USB polnilcev
Trojna funkcija - Dvojni USB polnilnik + Modri LED voltmeter + Dvojni USB polnilnik
Ime izdelka Enosmerna vtičnica
Opomba: Digitalni Voltmeter kaže 12V DC, podpira tudi 24V DC
Vhod 12V 20A DC / 24V 10A DC
Izhod 12V 20A DC / 24V 10A DC
USB vtičnica Izhod Dual 5V
obbetoniranih z betonom MB 20. Cevi je
stikovati z gumi tesnili
|  | kom | 3 |  | 0
4. | Dobava in montaža razsvetljave
|  | kom | 3 |  | 0
5. | Dobava in montaža elektronike v servisnem prostoru
REGULATOR POLNJENJA/RAZSVETLJAVA – LUMIAX:
Model: SMR10 – CCN
10A
Sistem V = 12V/24V avto
12V = 3 – 40W / 24V = 3 – 60W
Računalnik
2x akumulator 90Ah
SPECIFIKACIJE:
Dimenzija 520x268x225
• VRLA GEL: življenjska doba 12 let
Modeli GEL ponujajo najboljši globok cikel praznjenja in tako zelo podaljša življenjsko dobo.
Materiali visoke čistosti zagotavljajo:
GEL akumulator ima zelo nizek prag samopraznjenja, tako da jih ne bo
praznil tudi v daljšem časovnem obdobju brez polnjenja.
WI-FI
varovalke
|  | kom | 1 |  | 0
| SOLARNA TEHNIKA: |  |  |  | 0

## Dobršnik
REKAPITULACIJA
A.1. | ZUNANJA UREDITEV |  |  |  | 0
A.2. | ODSTRANITVENA DELA |  |  |  | 0
A.3. | KLEPARSKA DELA |  |  |  | 0
A.4. | SOLARNA TEHNIKA |  |  |  | 0
| SKUPAJ |  |  |  | 0
A.1. | ZUNANJA UREDITEV
1. | Dobava in montaža stojala za kolesa | kom | 1 |  | 0
2. | Ročni izkop in zasipavanje za točkovni temelj za koš za smeti | m3 | 1.2 |  | 0
3. | Betoniranje AB temelja. Betoniranje v betonsko cev premera 40 cm in dolžine 1,0m | m3 | 0.14 |  | 0
4. | Tlakovanje pod košem za smeti iz tonalitnih kock 8x8 cm | m2 | 0.25 |  | 0
5. | Rezanje obstoječega asfalta n odvoz na stalno deponijo | m2 | 0.25 |  | 0
| ZUNANJA UREDITEV |  |  | SKUPAJ | 0
A.2. | RUŠITVENA DELA
1. | Odstranitev in odvoz na deponijo celotne strešne konstrukcije iz laksana dimenzije 720x160 cm. | kom | 1 |  | 0
2. | Odstranitev in odvoz na deponijo RF žlebov dimenzije 19x4x740cm | kom | 2 |  | 0
3. | Odstranitev in odvoz na deponijo lesene klopi na kovinski podkonstrukciji
|  | kom | 2 |  | 0
4. | Demontaža steklene stene dimenzije 137x 210 cm in odvoz na začasno deponijo
|  | kom | 1 |  | 0
| RUŠITVENA DELA |  |  | SKUPAJ | 0
A.3. | KLEPARSKA DELA :
Splošna določila in pogoji za krovsko-kleparska dela:
Vse lesene konstrukcije morajo biti izvršene strokovno pravilno, po obstoječih tehničnih predpisih.
V ceni vseh postavk je zajeti vsa dela, ves osnovni, pritrdilni in tesnilni material, vse prenose, finalno obdelavo, z robnimi zaključki in po navodilih proizvajalca materiala vse za gotove vgrajene elemente. Vse mere je preveriti na licu mesta.
V ceni vseh postavk je zajeti vse potrebne delovne odre
Izvedba detajlov po projektni dokumentaciji in priporočilih proizvajalcev.
1. | Dobava in montaža obrobe obstoječih RF stebrov in nosilcev iz pocinkane in prašno barvane pločevine debeline 3 mm. Obloga se vijači z inbus vijaki na obstoječo RF konstrukcijo
| stebri: 30x6,5x220cm | kom | 6 |  | 0
| nosilci: 6,4x11,0x160cm | kom | 6 |  | 0
2. | Dobava in montaža strehe z obrobo iz pocinkane in prašno barvane pločevine debeline 3 mm. Streha dimenzije 770x200x17cm | kom | 1 |  | 0
3. | Dobava in montaža konstrukcije za klop. Vertikalni nosilci 31x18x4 cm in horizontalni nosilci 4x4x45 cm.
| Klop se vijači v AB temelj. | kom | 6 |  | 0
4. | Dobava in montaža koša za smeti iz pocinkane in prašno barvane pločevine debeline 3 mm. Koš dimenzije 40x40x60cm. Koš stoji na stojali iz pohištveni cevi dim 4x4x40 cm vroče cinkano in prašno barvano, ki je vijačeno v AB temelj.
|  | kom | 1 |  | 0
5. | Dobava in montaža obloge servisnega prostora iz pocinkane in prašno barvane pločevine debeline 3 mm. Obloga dimenzije 2x 135x210cm. Na zadnji strani je obloga perforirana in snemljiva
|  | kom | 1 |  | 0
6. | Dobava in mantaža podkonstrukcije za panele na strehi. Konstrukcija iz pohištvene cevi 30x30x3mm vroče cinkano in prašno barvano.
| Dimenzija okvirja-konstrukcije 700x150cm | kom | 1 |  | 0
7. | Dobava in izdelava lesenih sedal na tribunah. Sedala so iz lesenih moralov dim 7x7 cm iz macesnovega lesa pritrjena na alu podkonstrukcijo. Razmaki med morali so 3 cm
|  | m2 | 2 |  | 0
8. | Dobava, izdelava inmontaža napisa iz belega pleksi stekla 5 mm | kom | 1 |  | 0
| KLEPARSKA DELA : |  |  | SKUPAJ | 0
A.4 | SOLARNA TEHNIKA
1. | Dobava in montaža panelov kot napr. LUXOR
Model ECO LINE M60/300W - MONOKRISTALNI
- Nazivni tok: 9,28A
- Nazivna napetost: 32,38V
- Temperaturno območje: -40 do +85° C
- Število celic (matrika) 6 x 10, trije stringi v vrsti
- Velikost celic 156 mm x 156 mm (diagonalno: 200 mm)
- Dimenzije modula (L x Š x V) 2 Teža 1,640 mm x 992 mm x 40 mm 18,2 kg
- Steklo 3,2 mm kaljena steklo z nizko vsebnostjo železa
- Plastična vtičnica (PPO), IP67, razbremenjena
- 3 diode 20A
- Kabel 4 mm2 solarni kabel, dolžina kabla 1,0 m 2 x
- Preskus s točo (maksimalna toča) fi45 mm ¦ hitrost udarca 23 m / s
- Preskus korozije solne megle, razvrščen po IEC 61701: 2011 ed.2
- Splošno tehnično soglasje razvrščeno po DIN EN 13501-5
|  | kom | 7 |  | 0
2. | Dobava in montaža LED ekranov 82 cm diagonala
|  | kom | 1 |  | 0
3. | Dobava in montaža USB polnilcev
Trojna funkcija - Dvojni USB polnilnik + Modri LED voltmeter + Dvojni USB polnilnik
Ime izdelka Enosmerna vtičnica
Opomba: Digitalni Voltmeter kaže 12V DC, podpira tudi 24V DC
Vhod 12V 20A DC / 24V 10A DC
Izhod 12V 20A DC / 24V 10A DC
USB vtičnica Izhod Dual 5V
obbetoniranih z betonom MB 20. Cevi je
stikovati z gumi tesnili
|  | kom | 3 |  | 0
4. | Dobava in montaža razsvetljave
|  | kom | 3 |  | 0
5. | Dobava in montaža elektronike v servisnem prostoru
REGULATOR POLNJENJA/RAZSVETLJAVA – LUMIAX:
Model: SMR10 – CCN
10A
Sistem V = 12V/24V avto
12V = 3 – 40W / 24V = 3 – 60W
Računalnik
2x akumulator 90Ah
SPECIFIKACIJE:
Dimenzija 520x268x225
• VRLA GEL: življenjska doba 12 let
Modeli GEL ponujajo najboljši globok cikel praznjenja in tako zelo podaljša življenjsko dobo.
Materiali visoke čistosti zagotavljajo:
GEL akumulator ima zelo nizek prag samopraznjenja, tako da jih ne bo
praznil tudi v daljšem časovnem obdobju brez polnjenja.
WI-FI
varovalke
|  | kom | 1 |  | 0
| SOLARNA TEHNIKA: |  |  |  | 0

## Bolnica 2
REKAPITULACIJA
A.1. | ZUNANJA UREDITEV |  |  |  | 0
A.2. | ODSTRANITVENA DELA |  |  |  | 0
A.3. | KLEPARSKA DELA |  |  |  | 0
A.4. | SOLARNA TEHNIKA |  |  |  | 0
| SKUPAJ |  |  |  | 0
A.1. | ZUNANJA UREDITEV
1. | Dobava in montaža stojala za kolesa | kom | 1 |  | 0
2. | Ročni izkop in zasipavanje za točkovni temelj za koš za smeti | m3 | 1.2 |  | 0
3. | Betoniranje AB temelja. Betoniranje v betonsko cev premera 40 cm in dolžine 1,0m | m3 | 0.14 |  | 0
4. | Tlakovanje pod košem za smeti iz tonalitnih kock 8x8 cm | m2 | 0.25 |  | 0
5. | Rezanje obstoječega asfalta n odvoz na stalno deponijo | m2 | 0.25 |  | 0
| ZUNANJA UREDITEV |  |  | SKUPAJ | 0
A.2. | RUŠITVENA DELA
1. | Odstranitev in odvoz na deponijo celotne strešne konstrukcije iz laksana dimenzije 440x160 cm. | kom | 1 |  | 0
2. | Odstranitev in odvoz na deponijo RF žlebov dimenzije 19x4x450cm | kom | 2 |  | 0
3. | Odstranitev in odvoz na deponijo lesene klopi na kovinski podkonstrukciji
|  | kom | 1 |  | 0
4. | Demontaža steklene stene dimenzije 137x 210 cm in odvoz na začasno deponijo
|  | kom | 1 |  | 0
| RUŠITVENA DELA |  |  | SKUPAJ | 0
A.3. | KLEPARSKA DELA :
Splošna določila in pogoji za krovsko-kleparska dela:
Vse lesene konstrukcije morajo biti izvršene strokovno pravilno, po obstoječih tehničnih predpisih.
V ceni vseh postavk je zajeti vsa dela, ves osnovni, pritrdilni in tesnilni material, vse prenose, finalno obdelavo, z robnimi zaključki in po navodilih proizvajalca materiala vse za gotove vgrajene elemente. Vse mere je preveriti na licu mesta.
V ceni vseh postavk je zajeti vse potrebne delovne odre
Izvedba detajlov po projektni dokumentaciji in priporočilih proizvajalcev.
1. | Dobava in montaža obrobe obstoječih RF stebrov in nosilcev iz pocinkane in prašno barvane pločevine debeline 3 mm. Obloga se vijači z inbus vijaki na obstoječo RF konstrukcijo
| stebri: 30x6,5x220cm | kom | 4 |  | 0
| nosilci: 6,4x11,0x160cm | kom | 4 |  | 0
2. | Dobava in montaža strehe z obrobo iz pocinkane in prašno barvane pločevine debeline 3 mm. Streha dimenzije 480x200x17cm | kom | 1 |  | 0
3. | Dobava in montaža konstrukcije za klop. Vertikalni nosilci 31x18x4 cm in horizontalni nosilci 4x4x45 cm.
| Klop se vijači v AB temelj. | kom | 4 |  | 0
4. | Dobava in montaža koša za smeti iz pocinkane in prašno barvane pločevine debeline 3 mm. Koš dimenzije 40x40x60cm. Koš stoji na stojali iz pohištveni cevi dim 4x4x40 cm vroče cinkano in prašno barvano, ki je vijačeno v AB temelj.
|  | kom | 1 |  | 0
5. | Dobava in montaža obloge servisnega prostora iz pocinkane in prašno barvane pločevine debeline 3 mm. Obloga dimenzije 2x 135x210cm. Na zadnji strani je obloga perforirana in snemljiva
|  | kom | 1 |  | 0
6. | Dobava in mantaža podkonstrukcije za panele na strehi. Konstrukcija iz pohištvene cevi 30x30x3mm vroče cinkano in prašno barvano.
| Dimenzija okvirja-konstrukcije 300x150cm | kom | 1 |  | 0
7. | Dobava in izdelava lesenih sedal na tribunah. Sedala so iz lesenih moralov dim 7x7 cm iz macesnovega lesa pritrjena na alu podkonstrukcijo. Razmaki med morali so 3 cm
|  | m2 | 1 |  | 0
8. | Dobava, izdelava inmontaža napisa iz belega pleksi stekla 5 mm | kom | 1 |  | 0
| KLEPARSKA DELA : |  |  | SKUPAJ | 0
A.4 | SOLARNA TEHNIKA
1. | Dobava in montaža panelov kot napr. LUXOR
Model ECO LINE M60/300W - MONOKRISTALNI
- Nazivni tok: 9,28A
- Nazivna napetost: 32,38V
- Temperaturno območje: -40 do +85° C
- Število celic (matrika) 6 x 10, trije stringi v vrsti
- Velikost celic 156 mm x 156 mm (diagonalno: 200 mm)
- Dimenzije modula (L x Š x V) 2 Teža 1,640 mm x 992 mm x 40 mm 18,2 kg
- Steklo 3,2 mm kaljena steklo z nizko vsebnostjo železa
- Plastična vtičnica (PPO), IP67, razbremenjena
- 3 diode 20A
- Kabel 4 mm2 solarni kabel, dolžina kabla 1,0 m 2 x
- Preskus s točo (maksimalna toča) fi45 mm ¦ hitrost udarca 23 m / s
- Preskus korozije solne megle, razvrščen po IEC 61701: 2011 ed.2
- Splošno tehnično soglasje razvrščeno po DIN EN 13501-5
|  | kom | 3 |  | 0
2. | Dobava in montaža LED ekranov 82 cm diagonala
|  | kom | 1 |  | 0
3. | Dobava in montaža USB polnilcev
Trojna funkcija - Dvojni USB polnilnik + Modri LED voltmeter + Dvojni USB polnilnik
Ime izdelka Enosmerna vtičnica
Opomba: Digitalni Voltmeter kaže 12V DC, podpira tudi 24V DC
Vhod 12V 20A DC / 24V 10A DC
Izhod 12V 20A DC / 24V 10A DC
USB vtičnica Izhod Dual 5V
obbetoniranih z betonom MB 20. Cevi je
stikovati z gumi tesnili
|  | kom | 3 |  | 0
4. | Dobava in montaža razsvetljave
|  | kom | 3 |  | 0
5. | Dobava in montaža elektronike v servisnem prostoru
REGULATOR POLNJENJA/RAZSVETLJAVA – LUMIAX:
Model: SMR10 – CCN
10A
Sistem V = 12V/24V avto
12V = 3 – 40W / 24V = 3 – 60W
Računalnik
2x akumulator 90Ah
SPECIFIKACIJE:
Dimenzija 520x268x225
• VRLA GEL: življenjska doba 12 let
Modeli GEL ponujajo najboljši globok cikel praznjenja in tako zelo podaljša življenjsko dobo.
Materiali visoke čistosti zagotavljajo:
GEL akumulator ima zelo nizek prag samopraznjenja, tako da jih ne bo
praznil tudi v daljšem časovnem obdobju brez polnjenja.
WI-FI
varovalke
|  | kom | 1 |  | 0
| SOLARNA TEHNIKA: |  |  |  | 0

## Bolnica
REKAPITULACIJA
A.1. | ZUNANJA UREDITEV |  |  |  | 0
A.2. | ODSTRANITVENA DELA |  |  |  | 0
A.3. | KLEPARSKA DELA |  |  |  | 0
A.4. | SOLARNA TEHNIKA |  |  |  | 0
| SKUPAJ |  |  |  | 0
A.1. | ZUNANJA UREDITEV
1. | Dobava in montaža stojala za kolesa | kom | 1 |  | 0
2. | Ročni izkop in zasipavanje za točkovni temelj za koš za smeti | m3 | 1.2 |  | 0
3. | Betoniranje AB temelja. Betoniranje v betonsko cev premera 40 cm in dolžine 1,0m | m3 | 0.14 |  | 0
4. | Tlakovanje pod košem za smeti iz tonalitnih kock 8x8 cm | m2 | 0.25 |  | 0
5. | Rezanje obstoječega asfalta n odvoz na stalno deponijo | m2 | 0.25 |  | 0
| ZUNANJA UREDITEV |  |  | SKUPAJ | 0
A.2. | RUŠITVENA DELA
1. | Odstranitev in odvoz na deponijo celotne strešne konstrukcije iz laksana dimenzije 440x160 cm. | kom | 1 |  | 0
2. | Odstranitev in odvoz na deponijo RF žlebov dimenzije 19x4x450cm | kom | 2 |  | 0
3. | Odstranitev in odvoz na deponijo lesene klopi na kovinski podkonstrukciji
|  | kom | 1 |  | 0
4. | Demontaža steklene stene dimenzije 137x 210 cm in odvoz na začasno deponijo
|  | kom | 1 |  | 0
| RUŠITVENA DELA |  |  | SKUPAJ | 0
A.3. | KLEPARSKA DELA :
Splošna določila in pogoji za krovsko-kleparska dela:
Vse lesene konstrukcije morajo biti izvršene strokovno pravilno, po obstoječih tehničnih predpisih.
V ceni vseh postavk je zajeti vsa dela, ves osnovni, pritrdilni in tesnilni material, vse prenose, finalno obdelavo, z robnimi zaključki in po navodilih proizvajalca materiala vse za gotove vgrajene elemente. Vse mere je preveriti na licu mesta.
V ceni vseh postavk je zajeti vse potrebne delovne odre
Izvedba detajlov po projektni dokumentaciji in priporočilih proizvajalcev.
1. | Dobava in montaža obrobe obstoječih RF stebrov in nosilcev iz pocinkane in prašno barvane pločevine debeline 3 mm. Obloga se vijači z inbus vijaki na obstoječo RF konstrukcijo
| stebri: 30x6,5x220cm | kom | 4 |  | 0
| nosilci: 6,4x11,0x160cm | kom | 4 |  | 0
2. | Dobava in montaža strehe z obrobo iz pocinkane in prašno barvane pločevine debeline 3 mm. Streha dimenzije 480x200x17cm | kom | 1 |  | 0
3. | Dobava in montaža konstrukcije za klop. Vertikalni nosilci 31x18x4 cm in horizontalni nosilci 4x4x45 cm.
| Klop se vijači v AB temelj. | kom | 4 |  | 0
4. | Dobava in montaža koša za smeti iz pocinkane in prašno barvane pločevine debeline 3 mm. Koš dimenzije 40x40x60cm. Koš stoji na stojali iz pohištveni cevi dim 4x4x40 cm vroče cinkano in prašno barvano, ki je vijačeno v AB temelj.
|  | kom | 1 |  | 0
5. | Dobava in montaža obloge servisnega prostora iz pocinkane in prašno barvane pločevine debeline 3 mm. Obloga dimenzije 2x 135x210cm. Na zadnji strani je obloga perforirana in snemljiva
|  | kom | 1 |  | 0
6. | Dobava in mantaža podkonstrukcije za panele na strehi. Konstrukcija iz pohištvene cevi 30x30x3mm vroče cinkano in prašno barvano.
| Dimenzija okvirja-konstrukcije 300x150cm | kom | 1 |  | 0
7. | Dobava in izdelava lesenih sedal na tribunah. Sedala so iz lesenih moralov dim 7x7 cm iz macesnovega lesa pritrjena na alu podkonstrukcijo. Razmaki med morali so 3 cm
|  | m2 | 1 |  | 0
8. | Dobava, izdelava inmontaža napisa iz belega pleksi stekla 5 mm | kom | 1 |  | 0
| KLEPARSKA DELA : |  |  | SKUPAJ | 0
A.4 | SOLARNA TEHNIKA
1. | Dobava in montaža panelov kot napr. LUXOR
Model ECO LINE M60/300W - MONOKRISTALNI
- Nazivni tok: 9,28A
- Nazivna napetost: 32,38V
- Temperaturno območje: -40 do +85° C
- Število celic (matrika) 6 x 10, trije stringi v vrsti
- Velikost celic 156 mm x 156 mm (diagonalno: 200 mm)
- Dimenzije modula (L x Š x V) 2 Teža 1,640 mm x 992 mm x 40 mm 18,2 kg
- Steklo 3,2 mm kaljena steklo z nizko vsebnostjo železa
- Plastična vtičnica (PPO), IP67, razbremenjena
- 3 diode 20A
- Kabel 4 mm2 solarni kabel, dolžina kabla 1,0 m 2 x
- Preskus s točo (maksimalna toča) fi45 mm ¦ hitrost udarca 23 m / s
- Preskus korozije solne megle, razvrščen po IEC 61701: 2011 ed.2
- Splošno tehnično soglasje razvrščeno po DIN EN 13501-5
|  | kom | 3 |  | 0
2. | Dobava in montaža LED ekranov 82 cm diagonala
|  | kom | 1 |  | 0
3. | Dobava in montaža USB polnilcev
Trojna funkcija - Dvojni USB polnilnik + Modri LED voltmeter + Dvojni USB polnilnik
Ime izdelka Enosmerna vtičnica
Opomba: Digitalni Voltmeter kaže 12V DC, podpira tudi 24V DC
Vhod 12V 20A DC / 24V 10A DC
Izhod 12V 20A DC / 24V 10A DC
USB vtičnica Izhod Dual 5V
obbetoniranih z betonom MB 20. Cevi je
stikovati z gumi tesnili
|  | kom | 3 |  | 0
4. | Dobava in montaža razsvetljave
|  | kom | 3 |  | 0
5. | Dobava in montaža elektronike v servisnem prostoru
REGULATOR POLNJENJA/RAZSVETLJAVA – LUMIAX:
Model: SMR10 – CCN
10A
Sistem V = 12V/24V avto
12V = 3 – 40W / 24V = 3 – 60W
Računalnik
2x akumulator 90Ah
SPECIFIKACIJE:
Dimenzija 520x268x225
• VRLA GEL: življenjska doba 12 let
Modeli GEL ponujajo najboljši globok cikel praznjenja in tako zelo podaljša življenjsko dobo.
Materiali visoke čistosti zagotavljajo:
GEL akumulator ima zelo nizek prag samopraznjenja, tako da jih ne bo
praznil tudi v daljšem časovnem obdobju brez polnjenja.
WI-FI
varovalke
|  | kom | 1 |  | 0
| SOLARNA TEHNIKA: |  |  |  | 0

## Zdravstveni dom
REKAPITULACIJA
A.1. | ZUNANJA UREDITEV |  |  |  | 0
A.2. | ODSTRANITVENA DELA |  |  |  | 0
A.3. | KLEPARSKA DELA |  |  |  | 0
A.4. | SOLARNA TEHNIKA |  |  |  | 0
| SKUPAJ |  |  |  | 0
A.1. | ZUNANJA UREDITEV
1. | Dobava in montaža stojala za kolesa | kom | 1 |  | 0
2. | Ročni izkop in zasipavanje za točkovni temelj za koš za smeti | m3 | 1.2 |  | 0
3. | Ročni izkop in utrjevanje dna izkopa na mestu predvidenem za kolesa. Izkop globine 20 cm in odvoz izkopanega materiala na stalno deponijo | m3 | 1.7 |  | 0
4. | Betoniranje AB temelja. Betoniranje v betonsko cev premera 40 cm in dolžine 1,0m | m3 | 1.7 |  | 0
5. | Tlakovanje pod košem za smeti iz tonalitnih kock 8x8 cm | m2 | 0.25 |  | 0
6. | Dobava in polaganje betonskih robnikov 5x20x100 cm z vsemi potrebnimi deli za vgradnjo | m1 | 10 |  | 0
| ZUNANJA UREDITEV |  |  | SKUPAJ | 0
A.2. | RUŠITVENA DELA
1. | Odstranitev in odvoz na deponijo celotne strešne konstrukcije iz laksana dimenzije 580x160 cm. | kom | 1 |  | 0
2. | Odstranitev in odvoz na deponijo RF žlebov dimenzije 19x4x600cm | kom | 2 |  | 0
3. | Odstranitev in odvoz na deponijo lesene klopi na kovinski podkonstrukciji
|  | kom | 1 |  | 0
4. | Demontaža steklene stene dimenzije 137x 210 cm in odvoz na začasno deponijo
|  | kom | 1 |  | 0
| RUŠITVENA DELA |  |  | SKUPAJ | 0
A.3. | KLEPARSKA DELA :
Splošna določila in pogoji za krovsko-kleparska dela:
Vse lesene konstrukcije morajo biti izvršene strokovno pravilno, po obstoječih tehničnih predpisih.
V ceni vseh postavk je zajeti vsa dela, ves osnovni, pritrdilni in tesnilni material, vse prenose, finalno obdelavo, z robnimi zaključki in po navodilih proizvajalca materiala vse za gotove vgrajene elemente. Vse mere je preveriti na licu mesta.
V ceni vseh postavk je zajeti vse potrebne delovne odre
Izvedba detajlov po projektni dokumentaciji in priporočilih proizvajalcev.
1. | Dobava in montaža obrobe obstoječih RF stebrov in nosilcev iz pocinkane in prašno barvane pločevine debeline 3 mm. Obloga se vijači z inbus vijaki na obstoječo RF konstrukcijo
| stebri: 30x6,5x220cm | kom | 5 |  | 0
| nosilci: 6,4x11,0x160cm | kom | 5 |  | 0
2. | Dobava in montaža strehe z obrobo iz pocinkane in prašno barvane pločevine debeline 3 mm. Streha dimenzije 625x200x17cm | kom | 1 |  | 0
3. | Dobava in montaža konstrukcije za klop. Vertikalni nosilci 31x18x4 cm in horizontalni nosilci 4x4x45 cm.
| Klop se vijači v AB temelj. | kom | 4 |  | 0
4. | Dobava in montaža koša za smeti iz pocinkane in prašno barvane pločevine debeline 3 mm. Koš dimenzije 40x40x60cm. Koš stoji na stojali iz pohištveni cevi dim 4x4x40 cm vroče cinkano in prašno barvano, ki je vijačeno v AB temelj.
|  | kom | 1 |  | 0
5. | Dobava in montaža obloge servisnega prostora iz pocinkane in prašno barvane pločevine debeline 3 mm. Obloga dimenzije 2x 135x210cm. Na zadnji strani je obloga perforirana in snemljiva
|  | kom | 1 |  | 0
6. | Dobava in mantaža podkonstrukcije za panele na strehi. Konstrukcija iz pohištvene cevi 30x30x3mm vroče cinkano in prašno barvano.
| Dimenzija okvirja-konstrukcije 600x150cm | kom | 1 |  | 0
7. | Dobava in izdelava lesenih sedal na tribunah. Sedala so iz lesenih moralov dim 7x7 cm iz macesnovega lesa pritrjena na alu podkonstrukcijo. Razmaki med morali so 3 cm
|  | m2 | 2 |  | 0
8. | Dobava, izdelava inmontaža napisa iz belega pleksi stekla 5 mm | kom | 1 |  | 0
| KLEPARSKA DELA : |  |  | SKUPAJ | 0
A.4 | SOLARNA TEHNIKA
1. | Dobava in montaža panelov kot napr. LUXOR
Model ECO LINE M60/300W - MONOKRISTALNI
- Nazivni tok: 9,28A
- Nazivna napetost: 32,38V
- Temperaturno območje: -40 do +85° C
- Število celic (matrika) 6 x 10, trije stringi v vrsti
- Velikost celic 156 mm x 156 mm (diagonalno: 200 mm)
- Dimenzije modula (L x Š x V) 2 Teža 1,640 mm x 992 mm x 40 mm 18,2 kg
- Steklo 3,2 mm kaljena steklo z nizko vsebnostjo železa
- Plastična vtičnica (PPO), IP67, razbremenjena
- 3 diode 20A
- Kabel 4 mm2 solarni kabel, dolžina kabla 1,0 m 2 x
- Preskus s točo (maksimalna toča) fi45 mm ¦ hitrost udarca 23 m / s
- Preskus korozije solne megle, razvrščen po IEC 61701: 2011 ed.2
|  | kom | 6 |  | 0
2. | Dobava in montaža LED ekranov 82 cm diagonala
|  | kom | 1 |  | 0
3. | Dobava in montaža USB polnilcev
Trojna funkcija - Dvojni USB polnilnik + Modri LED voltmeter + Dvojni USB polnilnik
Ime izdelka Enosmerna vtičnica
Opomba: Digitalni Voltmeter kaže 12V DC, podpira tudi 24V DC
Vhod 12V 20A DC / 24V 10A DC
Izhod 12V 20A DC / 24V 10A DC
USB vtičnica Izhod Dual 5V
obbetoniranih z betonom MB 20. Cevi je
stikovati z gumi tesnili
|  | kom | 3 |  | 0
4. | Dobava in montaža razsvetljave
|  | kom | 3 |  | 0
5. | Dobava in montaža elektronike v servisnem prostoru
REGULATOR POLNJENJA/RAZSVETLJAVA – LUMIAX:
Model: SMR10 – CCN
10A
Sistem V = 12V/24V avto
12V = 3 – 40W / 24V = 3 – 60W
Računalnik
2x akumulator 90Ah
SPECIFIKACIJE:
Dimenzija 520x268x225
• VRLA GEL: življenjska doba 12 let
Modeli GEL ponujajo najboljši globok cikel praznjenja in tako zelo podaljša življenjsko dobo.
Materiali visoke čistosti zagotavljajo:
GEL akumulator ima zelo nizek prag samopraznjenja, tako da jih ne bo
praznil tudi v daljšem časovnem obdobju brez polnjenja.
WI-FI
varovalke
|  | kom | 1 |  | 0
| SOLARNA TEHNIKA: |  |  |  | 0

## Zdravstveni dom 2
REKAPITULACIJA
A.1. | ZUNANJA UREDITEV |  |  |  | 0
A.2. | ODSTRANITVENA DELA |  |  |  | 0
A.3. | KLEPARSKA DELA |  |  |  | 0
A.4. | SOLARNA TEHNIKA |  |  |  | 0
| SKUPAJ |  |  |  | 0
A.1. | ZUNANJA UREDITEV
1. | Dobava in montaža stojala za kolesa | kom | 1 |  | 0
2. | Ročni izkop in zasipavanje za točkovni temelj za koš za smeti | m3 | 1.2 |  | 0
3. | Betoniranje AB temelja. Betoniranje v betonsko cev premera 40 cm in dolžine 1,0m | m3 | 0.14 |  | 0
4. | Tlakovanje pod košem za smeti iz tonalitnih kock 8x8 cm | m2 | 0.25 |  | 0
| ZUNANJA UREDITEV |  |  | SKUPAJ | 0
A.2. | RUŠITVENA DELA
1. | Odstranitev in odvoz na deponijo celotne strešne konstrukcije iz laksana dimenzije 990x160 cm. | kom | 1 |  | 0
2. | Odstranitev in odvoz na deponijo RF žlebov dimenzije 19x4x1140cm | kom | 2 |  | 0
3. | Odstranitev in odvoz na deponijo lesene klopi na kovinski podkonstrukciji
|  | kom | 2 |  | 0
4. | Demontaža steklene stene dimenzije 137x 210 cm in odvoz na začasno deponijo
|  | kom | 1 |  | 0
5. | Demontaža steklene stene dimenzije 97x 210 cm in odvoz na začasno deponijo
|  | kom | 1 |  | 0
| RUŠITVENA DELA |  |  | SKUPAJ | 0
A.3. | KLEPARSKA DELA :
Splošna določila in pogoji za krovsko-kleparska dela:
Vse lesene konstrukcije morajo biti izvršene strokovno pravilno, po obstoječih tehničnih predpisih.
V ceni vseh postavk je zajeti vsa dela, ves osnovni, pritrdilni in tesnilni material, vse prenose, finalno obdelavo, z robnimi zaključki in po navodilih proizvajalca materiala vse za gotove vgrajene elemente. Vse mere je preveriti na licu mesta.
V ceni vseh postavk je zajeti vse potrebne delovne odre
Izvedba detajlov po projektni dokumentaciji in priporočilih proizvajalcev.
1. | Dobava in montaža obrobe obstoječih RF stebrov in nosilcev iz pocinkane in prašno barvane pločevine debeline 3 mm. Obloga se vijači z inbus vijaki na obstoječo RF konstrukcijo
| stebri: 30x6,5x220cm | kom | 8 |  | 0
| nosilci: 6,4x11,0x160cm | kom | 8 |  | 0
2. | Dobava in montaža strehe z obrobo iz pocinkane in prašno barvane pločevine debeline 3 mm. Streha dimenzije 1050x200x17cm | kom | 1 |  | 0
3. | Dobava in montaža konstrukcije za klop. Vertikalni nosilci 31x18x4 cm in horizontalni nosilci 4x4x45 cm.
| Klop se vijači v AB temelj. | kom | 8 |  | 0
4. | Dobava in montaža koša za smeti iz pocinkane in prašno barvane pločevine debeline 3 mm. Koš dimenzije 40x40x60cm. Koš stoji na stojali iz pohištveni cevi dim 4x4x40 cm vroče cinkano in prašno barvano, ki je vijačeno v AB temelj.
|  | kom | 1 |  | 0
5. | Dobava in montaža obloge servisnega prostora iz pocinkane in prašno barvane pločevine debeline 3 mm. Obloga dimenzije 2x 135x210cm. Na zadnji strani je obloga perforirana in snemljiva
|  | kom | 1 |  | 0
6. | Dobava in mantaža podkonstrukcije za panele na strehi. Konstrukcija iz pohištvene cevi 30x30x3mm vroče cinkano in prašno barvano.
| Dimenzija okvirja-konstrukcije 990x150cm | kom | 1 |  | 0
7. | Dobava in izdelava lesenih sedal na tribunah. Sedala so iz lesenih moralov dim 7x7 cm iz macesnovega lesa pritrjena na alu podkonstrukcijo. Razmaki med morali so 3 cm
|  | m2 | 3.5 |  | 0
8. | Dobava, izdelava inmontaža napisa iz belega pleksi stekla 5 mm | kom | 1 |  | 0
| KLEPARSKA DELA : |  |  | SKUPAJ | 0
A.4 | SOLARNA TEHNIKA
1. | Dobava in montaža panelov kot napr. LUXOR
Model ECO LINE M60/300W - MONOKRISTALNI
- Nazivni tok: 9,28A
- Nazivna napetost: 32,38V
- Temperaturno območje: -40 do +85° C
- Število celic (matrika) 6 x 10, trije stringi v vrsti
- Velikost celic 156 mm x 156 mm (diagonalno: 200 mm)
- Dimenzije modula (L x Š x V) 2 Teža 1,640 mm x 992 mm x 40 mm 18,2 kg
- Steklo 3,2 mm kaljena steklo z nizko vsebnostjo železa
- Plastična vtičnica (PPO), IP67, razbremenjena
- 3 diode 20A
- Kabel 4 mm2 solarni kabel, dolžina kabla 1,0 m 2 x
- Preskus s točo (maksimalna toča) fi45 mm ¦ hitrost udarca 23 m / s
- Preskus korozije solne megle, razvrščen po IEC 61701: 2011 ed.2
- Splošno tehnično soglasje razvrščeno po DIN EN 13501-5
|  | kom | 10 |  | 0
2. | Dobava in montaža LED ekrana 55 inch SAMSUNG -IP65 (najmanj)
|  | kom | 1 |  | 0
3. | Dobava in montaža USB polnilcev in sistem za ogrevanje klopi
Trojna funkcija - Dvojni USB polnilnik + Modri LED voltmeter + Dvojni USB polnilnik
Ime izdelka Enosmerna vtičnica
Opomba: Digitalni Voltmeter kaže 12V DC, podpira tudi 24V DC
Vhod 12V 20A DC / 24V 10A DC
Izhod 12V 20A DC / 24V 10A DC
USB vtičnica Izhod Dual 5V
obbetoniranih z betonom MB 20. Cevi je
stikovati z gumi tesnili
|  | kom | 9 |  | 0
|  | kom | 3 |  | 0
5. | Dobava in montaža elektronike v servisnem prostoru
5 KW Razsmernik SOLE - UNI Hybrid
REGULATOR POLNJENJA/RAZSVETLJAVA – LUMIAX:
Model: SMR10 – CCN
10A
Sistem V = 12V/24V avto
12V = 3 – 40W / 24V = 3 – 60W
Računalnik - Android
4 x akumulator 300Ah
2 x akumulator 90 Ah
SPECIFIKACIJE:
Dimenzija 520x268x225
• VRLA GEL: življenjska doba 12 let
Modeli GEL ponujajo najboljši globok cikel praznjenja in tako zelo podaljša življenjsko dobo.
Materiali visoke čistosti zagotavljajo:
GEL akumulator ima zelo nizek prag samopraznjenja, tako da jih ne bo
praznil tudi v daljšem časovnem obdobju brez polnjenja.
WI-FI
varovalke
|  | kom | 1 |  | 0
| SOLARNA TEHNIKA: |  |  |  | 0

## Integral
REKAPITULACIJA
A.1. | ZUNANJA UREDITEV |  |  |  | 0
A.2. | ODSTRANITVENA DELA |  |  |  | 0
A.3. | KLEPARSKA DELA |  |  |  | 0
A.4. | SOLARNA TEHNIKA |  |  |  | 0
| SKUPAJ |  |  |  | 0
A.1. | ZUNANJA UREDITEV
1. | Dobava in montaža stojala za kolesa | kom | 1 |  | 0
2. | Ročni izkop in zasipavanje za točkovni temelj za koš za smeti | m3 | 1.2 |  | 0
3. | Ročni izkop in utrjevanje dna izkopa na mestu predvidenem za kolesa. Izkop globine 20 cm in odvoz izkopanega materiala na stalno deponijo | m3 | 1.7 |  | 0
4. | Betoniranje AB temelja. Betoniranje v betonsko cev premera 40 cm in dolžine 1,0m | m3 | 1.7 |  | 0
5. | Tlakovanje pod košem za smeti iz tonalitnih kock 8x8 cm | m2 | 0.25 |  | 0
6. | Dobava in polaganje betonskih robnikov 5x20x100 cm z vsemi potrebnimi deli za vgradnjo | m1 | 10 |  | 0
| ZUNANJA UREDITEV |  |  | SKUPAJ | 0
A.2. | RUŠITVENA DELA
1. | Odstranitev in odvoz na deponijo celotne strešne konstrukcije iz laksana dimenzije 440x160 cm. | kom | 1 |  | 0
2. | Odstranitev in odvoz na deponijo RF žlebov dimenzije 19x4x450cm | kom | 2 |  | 0
3. | Odstranitev in odvoz na deponijo lesene klopi na kovinski podkonstrukciji
|  | kom | 1 |  | 0
4. | Demontaža steklene stene dimenzije 137x 210 cm in odvoz na začasno deponijo
|  | kom | 1 |  | 0
| RUŠITVENA DELA |  |  | SKUPAJ | 0
A.3. | KLEPARSKA DELA :
Splošna določila in pogoji za krovsko-kleparska dela:
Vse lesene konstrukcije morajo biti izvršene strokovno pravilno, po obstoječih tehničnih predpisih.
V ceni vseh postavk je zajeti vsa dela, ves osnovni, pritrdilni in tesnilni material, vse prenose, finalno obdelavo, z robnimi zaključki in po navodilih proizvajalca materiala vse za gotove vgrajene elemente. Vse mere je preveriti na licu mesta.
V ceni vseh postavk je zajeti vse potrebne delovne odre
Izvedba detajlov po projektni dokumentaciji in priporočilih proizvajalcev.
1. | Dobava in montaža obrobe obstoječih RF stebrov in nosilcev iz pocinkane in prašno barvane pločevine debeline 3 mm. Obloga se vijači z inbus vijaki na obstoječo RF konstrukcijo
| stebri: 30x6,5x220cm | kom | 4 |  | 0
| nosilci: 6,4x11,0x160cm | kom | 4 |  | 0
2. | Dobava in montaža strehe z obrobo iz pocinkane in prašno barvane pločevine debeline 3 mm. Streha dimenzije 480x200x17cm | kom | 1 |  | 0
3. | Dobava in montaža konstrukcije za klop. Vertikalni nosilci 31x18x4 cm in horizontalni nosilci 4x4x45 cm.
| Klop se vijači v AB temelj. | kom | 4 |  | 0
4. | Dobava in montaža koša za smeti iz pocinkane in prašno barvane pločevine debeline 3 mm. Koš dimenzije 40x40x60cm. Koš stoji na stojali iz pohištveni cevi dim 4x4x40 cm vroče cinkano in prašno barvano, ki je vijačeno v AB temelj.
|  | kom | 1 |  | 0
5. | Dobava in montaža obloge servisnega prostora iz pocinkane in prašno barvane pločevine debeline 3 mm. Obloga dimenzije 2x 135x210cm. Na zadnji strani je obloga perforirana in snemljiva
|  | kom | 1 |  | 0
6. | Dobava in mantaža podkonstrukcije za panele na strehi. Konstrukcija iz pohištvene cevi 30x30x3mm vroče cinkano in prašno barvano.
| Dimenzija okvirja-konstrukcije 300x150cm | kom | 1 |  | 0
7. | Dobava in izdelava lesenih sedal na tribunah. Sedala so iz lesenih moralov dim 7x7 cm iz macesnovega lesa pritrjena na alu podkonstrukcijo. Razmaki med morali so 3 cm
|  | m2 | 1 |  | 0
8. | Dobava, izdelava inmontaža napisa iz belega pleksi stekla 5 mm | kom | 1 |  | 0
| KLEPARSKA DELA : |  |  | SKUPAJ | 0
A.4 | SOLARNA TEHNIKA
1. | Dobava in montaža panelov kot napr. LUXOR
Model ECO LINE M60/300W - MONOKRISTALNI
- Nazivni tok: 9,28A
- Nazivna napetost: 32,38V
- Temperaturno območje: -40 do +85° C
- Število celic (matrika) 6 x 10, trije stringi v vrsti
- Velikost celic 156 mm x 156 mm (diagonalno: 200 mm)
- Dimenzije modula (L x Š x V) 2 Teža 1,640 mm x 992 mm x 40 mm 18,2 kg
- Steklo 3,2 mm kaljena steklo z nizko vsebnostjo železa
- Plastična vtičnica (PPO), IP67, razbremenjena
- 3 diode 20A
- Kabel 4 mm2 solarni kabel, dolžina kabla 1,0 m 2 x
- Preskus s točo (maksimalna toča) fi45 mm ¦ hitrost udarca 23 m / s
- Preskus korozije solne megle, razvrščen po IEC 61701: 2011 ed.2
- Splošno tehnično soglasje razvrščeno po DIN EN 13501-5
|  | kom | 3 |  | 0
2. | Dobava in montaža LED ekranov 82 cm diagonala
|  | kom | 1 |  | 0
3. | Dobava in montaža USB polnilcev
Trojna funkcija - Dvojni USB polnilnik + Modri LED voltmeter + Dvojni USB polnilnik
Ime izdelka Enosmerna vtičnica
Opomba: Digitalni Voltmeter kaže 12V DC, podpira tudi 24V DC
Vhod 12V 20A DC / 24V 10A DC
Izhod 12V 20A DC / 24V 10A DC
USB vtičnica Izhod Dual 5V
obbetoniranih z betonom MB 20. Cevi je
stikovati z gumi tesnili
|  | kom | 3 |  | 0
4. | Dobava in montaža razsvetljave
|  | kom | 3 |  | 0
5. | Dobava in montaža elektronike v servisnem prostoru
REGULATOR POLNJENJA/RAZSVETLJAVA – LUMIAX:
Model: SMR10 – CCN
10A
Sistem V = 12V/24V avto
12V = 3 – 40W / 24V = 3 – 60W
Računalnik
2x akumulator 90Ah
SPECIFIKACIJE:
Dimenzija 520x268x225
• VRLA GEL: življenjska doba 12 let
Modeli GEL ponujajo najboljši globok cikel praznjenja in tako zelo podaljša življenjsko dobo.
Materiali visoke čistosti zagotavljajo:
GEL akumulator ima zelo nizek prag samopraznjenja, tako da jih ne bo
praznil tudi v daljšem časovnem obdobju brez polnjenja.
WI-FI
varovalke
|  | kom | 1 |  | 0
| SOLARNA TEHNIKA: |  |  |  | 0

## Gimnazija
REKAPITULACIJA
A.1. | ZUNANJA UREDITEV |  |  |  | 0
A.2. | ODSTRANITVENA DELA |  |  |  | 0
A.3. | KLEPARSKA DELA |  |  |  | 0
A.4. | SOLARNA TEHNIKA |  |  |  | 0
| SKUPAJ |  |  |  | 0
A.1. | ZUNANJA UREDITEV
1. | Dobava in montaža stojala za kolesa | kom | 1 |  | 0
2. | Ročni izkop in zasipavanje za točkovni temelj za koš za smeti | m3 | 1.2 |  | 0
3. | Ročni izkop in utrjevanje dna izkopa na mestu predvidenem za kolesa. Izkop globine 20 cm in odvoz izkopanega materiala na stalno deponijo | m3 | 1.7 |  | 0
4. | Betoniranje AB temelja. Betoniranje v betonsko cev premera 40 cm in dolžine 1,0m | m3 | 1.7 |  | 0
6. | Tlakovanje pod košem za smeti iz tonalitnih kock 8x8 cm | m2 | 0.25 |  | 0
7. | Dobava in polaganje betonskih robnikov 5x20x100 cm z vsemi potrebnimi deli za vgradnjo | m1 | 10 |  | 0
| ZUNANJA UREDITEV |  |  | SKUPAJ | 0
A.2. | RUŠITVENA DELA
1. | Odstranitev in odvoz na deponijo celotne strešne konstrukcije iz laksana dimenzije 290x160 cm. | kom | 1 |  | 0
2. | Odstranitev in odvoz na deponijo RF žlebov dimenzije 19x4x310cm | kom | 2 |  | 0
3. | Odstranitev in odvoz na deponijo lesene klopi na kovinski podkonstrukciji
|  | kom | 1 |  | 0
4. | Demontaža steklene stene dimenzije 137x 210 cm in odvoz na začasno deponijo
|  | kom | 1 |  | 0
| RUŠITVENA DELA |  |  | SKUPAJ | 0
A.3. | KLEPARSKA DELA :
Splošna določila in pogoji za krovsko-kleparska dela:
Vse lesene konstrukcije morajo biti izvršene strokovno pravilno, po obstoječih tehničnih predpisih.
V ceni vseh postavk je zajeti vsa dela, ves osnovni, pritrdilni in tesnilni material, vse prenose, finalno obdelavo, z robnimi zaključki in po navodilih proizvajalca materiala vse za gotove vgrajene elemente. Vse mere je preveriti na licu mesta.
V ceni vseh postavk je zajeti vse potrebne delovne odre
Izvedba detajlov po projektni dokumentaciji in priporočilih proizvajalcev.
1. | Dobava in montaža obrobe obstoječih RF stebrov in nosilcev iz pocinkane in prašno barvane pločevine debeline 3 mm. Obloga se vijači z inbus vijaki na obstoječo RF konstrukcijo
| stebri: 30x6,5x220cm | kom | 3 |  | 0
| nosilci: 6,4x11,0x160cm | kom | 3 |  | 0
2. | Dobava in montaža strehe z obrobo iz pocinkane in prašno barvane pločevine debeline 3 mm. Streha dimenzije 340x200x17cm | kom | 1 |  | 0
3. | Dobava in montaža konstrukcije za klop. Vertikalni nosilci 31x18x4 cm in horizontalni nosilci 4x4x45 cm.
| Klop se vijači v AB temelj. | kom | 2 |  | 0
4. | Dobava in montaža koša za smeti iz pocinkane in prašno barvane pločevine debeline 3 mm. Koš dimenzije 40x40x60cm. Koš stoji na stojali iz pohištveni cevi dim 4x4x40 cm vroče cinkano in prašno barvano, ki je vijačeno v AB temelj.
|  | kom | 1 |  | 0
5. | Dobava in montaža obloge servisnega prostora iz pocinkane in prašno barvane pločevine debeline 3 mm. Obloga dimenzije 2x 135x210cm. Na zadnji strani je obloga perforirana in snemljiva
|  | kom | 1 |  | 0
6. | Dobava in mantaža podkonstrukcije za panele na strehi. Konstrukcija iz pohištvene cevi 30x30x3mm vroče cinkano in prašno barvano.
| Dimenzija okvirja-konstrukcije 300x150cm | kom | 1 |  | 0
7. | Dobava in izdelava lesenih sedal na tribunah. Sedala so iz lesenih moralov dim 7x7 cm iz macesnovega lesa pritrjena na alu podkonstrukcijo. Razmaki med morali so 3 cm
|  | m2 | 1 |  | 0
8. | Dobava, izdelava inmontaža napisa iz belega pleksi stekla 5 mm | kom | 1 |  | 0
| KLEPARSKA DELA : |  |  | SKUPAJ | 0
A.4 | SOLARNA TEHNIKA
1. | Dobava in montaža panelov kot napr. LUXOR
Model ECO LINE M60/300W - MONOKRISTALNI
- Nazivni tok: 9,28A
- Nazivna napetost: 32,38V
- Temperaturno območje: -40 do +85° C
- Število celic (matrika) 6 x 10, trije stringi v vrsti
- Velikost celic 156 mm x 156 mm (diagonalno: 200 mm)
- Dimenzije modula (L x Š x V) 2 Teža 1,640 mm x 992 mm x 40 mm 18,2 kg
- Steklo 3,2 mm kaljena steklo z nizko vsebnostjo železa
- Plastična vtičnica (PPO), IP67, razbremenjena
- 3 diode 20A
- Kabel 4 mm2 solarni kabel, dolžina kabla 1,0 m 2 x
- Preskus s točo (maksimalna toča) fi45 mm ¦ hitrost udarca 23 m / s
- Preskus korozije solne megle, razvrščen po IEC 61701: 2011 ed.2
- Splošno tehnično soglasje razvrščeno po DIN EN 13501-5
|  | kom | 3 |  | 0
2. | Dobava in montaža LED ekranov 82 cm diagonala
|  | kom | 1 |  | 0
3. | Dobava in montaža USB polnilcev
Trojna funkcija - Dvojni USB polnilnik + Modri LED voltmeter + Dvojni USB polnilnik
Ime izdelka Enosmerna vtičnica
Opomba: Digitalni Voltmeter kaže 12V DC, podpira tudi 24V DC
Vhod 12V 20A DC / 24V 10A DC
Izhod 12V 20A DC / 24V 10A DC
USB vtičnica Izhod Dual 5V
obbetoniranih z betonom MB 20. Cevi je
stikovati z gumi tesnili
|  | kom | 3 |  | 0
4. | Dobava in montaža razsvetljave
|  | kom | 3 |  | 0
5. | Dobava in montaža elektronike v servisnem prostoru
REGULATOR POLNJENJA/RAZSVETLJAVA – LUMIAX:
Model: SMR10 – CCN
10A
Sistem V = 12V/24V avto
12V = 3 – 40W / 24V = 3 – 60W
Računalnik
2x akumulator 90Ah
SPECIFIKACIJE:
Dimenzija 520x268x225
• VRLA GEL: življenjska doba 12 let
Modeli GEL ponujajo najboljši globok cikel praznjenja in tako zelo podaljša življenjsko dobo.
Materiali visoke čistosti zagotavljajo:
GEL akumulator ima zelo nizek prag samopraznjenja, tako da jih ne bo
praznil tudi v daljšem časovnem obdobju brez polnjenja.
WI-FI
varovalke
|  | kom | 1 |  | 0
| SOLARNA TEHNIKA: |  |  |  | 0

## Občina 2
REKAPITULACIJA
A.1. | ZUNANJA UREDITEV |  |  |  | 0
A.2. | ODSTRANITVENA DELA |  |  |  | 0
A.3. | KLEPARSKA DELA |  |  |  | 0
A.4. | SOLARNA TEHNIKA |  |  |  | 0
| SKUPAJ |  |  |  | 0
A.1. | ZUNANJA UREDITEV
1. | Dobava in montaža stojala za kolesa | kom | 1 |  | 0
| ZUNANJA UREDITEV |  |  | SKUPAJ | 0
A.2. | RUŠITVENA DELA
1. | Odstranitev in odvoz na deponijo celotne strešne konstrukcije iz laksana dimenzije 580x160 cm. | kom | 1 |  | 0
2. | Odstranitev in odvoz na deponijo RF žlebov dimenzije 19x4x600cm | kom | 2 |  | 0
3. | Odstranitev in odvoz na deponijo lesene klopi na kovinski podkonstrukciji | kom | 1 |  | 0
4. | Demontaža steklene stene dimenzije 137x 210 cm in odvoz na začasno deponijo | kom | 1 |  | 0
| RUŠITVENA DELA |  |  | SKUPAJ | 0
A.3. | KLEPARSKA DELA :
Splošna določila in pogoji za krovsko-kleparska dela:
Vse lesene konstrukcije morajo biti izvršene strokovno pravilno, po obstoječih tehničnih predpisih.
V ceni vseh postavk je zajeti vsa dela, ves osnovni, pritrdilni in tesnilni material, vse prenose, finalno obdelavo, z robnimi zaključki in po navodilih proizvajalca materiala vse za gotove vgrajene elemente. Vse mere je preveriti na licu mesta.
V ceni vseh postavk je zajeti vse potrebne delovne odre
Izvedba detajlov po projektni dokumentaciji in priporočilih proizvajalcev.
1. | Dobava in montaža obrobe obstoječih RF stebrov in nosilcev iz pocinkane in prašno barvane pločevine debeline 3 mm. Obloga se vijači z inbus vijaki na obstoječo RF konstrukcijo
| stebri: 30x6,5x220cm | kom | 5 |  | 0
| nosilci: 6,4x11,0x160cm | kom | 5 |  | 0
2. | Dobava in montaža strehe z obrobo iz pocinkane in prašno barvane pločevine debeline 3 mm. Streha dimenzije 625x200x17cm | kom | 1 |  | 0
3. | Dobava in montaža konstrukcije za klop. Vertikalni nosilci 31x18x4 cm in horizontalni nosilci 4x4x45 cm.
| Klop se vijači v AB temelj. | kom | 4 |  | 0
4. | Dobava in montaža koša za smeti iz pocinkane in prašno barvane pločevine debeline 3 mm. Koš dimenzije 40x40x60cm. Koš stoji na stojali iz pohištveni cevi dim 4x4x40 cm vroče cinkano in prašno barvano, ki je vijačeno v AB temelj.
|  | kom | 1 |  | 0
5. | Dobava in montaža obloge servisnega prostora iz pocinkane in prašno barvane pločevine debeline 3 mm. Obloga dimenzije 2x 135x210cm. Na zadnji strani je obloga perforirana in snemljiva
|  | kom | 1 |  | 0
6. | Dobava in mantaža podkonstrukcije za panele na strehi. Konstrukcija iz pohištvene cevi 30x30x3mm vroče cinkano in prašno barvano.
| Dimenzija okvirja-konstrukcije 600x150cm | kom | 1 |  | 0
7. | Dobava in izdelava lesenih sedal na tribunah. Sedala so iz lesenih moralov dim 7x7 cm iz macesnovega lesa pritrjena na alu podkonstrukcijo. Razmaki med morali so 3 cm
|  | m2 | 2 |  | 0
8. | Dobava, izdelava inmontaža napisa iz belega pleksi stekla 5 mm | kom | 1 |  | 0
| KLEPARSKA DELA : |  |  | SKUPAJ | 0
A.4 | SOLARNA TEHNIKA
1. | Dobava in montaža panelov kot napr. LUXOR
Model ECO LINE M60/300W - MONOKRISTALNI
- Nazivni tok: 9,28A
- Nazivna napetost: 32,38V
- Temperaturno območje: -40 do +85° C
- Število celic (matrika) 6 x 10, trije stringi v vrsti
- Velikost celic 156 mm x 156 mm (diagonalno: 200 mm)
- Dimenzije modula (L x Š x V) 2 Teža 1,640 mm x 992 mm x 40 mm 18,2 kg
- Steklo 3,2 mm kaljena steklo z nizko vsebnostjo železa
- Plastična vtičnica (PPO), IP67, razbremenjena
- 3 diode 20A
- Kabel 4 mm2 solarni kabel, dolžina kabla 1,0 m 2 x
- Preskus s točo (maksimalna toča) fi45 mm ¦ hitrost udarca 23 m / s
- Preskus korozije solne megle, razvrščen po IEC 61701: 2011 ed.2
- Splošno tehnično soglasje razvrščeno po DIN EN 13501-5
|  | kom | 6 |  | 0
2. | Dobava in montaža LED ekranov 82 cm diagonala
|  | kom | 1 |  | 0
3. | Dobava in montaža USB polnilcev
Trojna funkcija - Dvojni USB polnilnik + Modri LED voltmeter + Dvojni USB polnilnik
Ime izdelka Enosmerna vtičnica
Opomba: Digitalni Voltmeter kaže 12V DC, podpira tudi 24V DC
Vhod 12V 20A DC / 24V 10A DC
Izhod 12V 20A DC / 24V 10A DC
USB vtičnica Izhod Dual 5V
obbetoniranih z betonom MB 20. Cevi je
stikovati z gumi tesnili
|  | kom | 3 |  | 0
4. | Dobava in montaža razsvetljave
|  | kom | 3 |  | 0
5. | Dobava in montaža elektronike v servisnem prostoru
REGULATOR POLNJENJA/RAZSVETLJAVA – LUMIAX:
Model: SMR10 – CCN
10A
Sistem V = 12V/24V avto
12V = 3 – 40W / 24V = 3 – 60W
Računalnik
2x akumulator 90Ah
SPECIFIKACIJE:
Dimenzija 520x268x225
• VRLA GEL: življenjska doba 12 let
Modeli GEL ponujajo najboljši globok cikel praznjenja in tako zelo podaljša življenjsko dobo.
Materiali visoke čistosti zagotavljajo:
GEL akumulator ima zelo nizek prag samopraznjenja, tako da jih ne bo
praznil tudi v daljšem časovnem obdobju brez polnjenja.
WI-FI
varovalke
|  | kom | 1 |  | 0
| SOLARNA TEHNIKA: |  |  |  | 0

## Občina
REKAPITULACIJA
A.1. | ZUNANJA UREDITEV |  |  |  | 0
A.2. | ODSTRANITVENA DELA |  |  |  | 0
A.3. | KLEPARSKA DELA |  |  |  | 0
A.4. | SOLARNA TEHNIKA |  |  |  | 0
| SKUPAJ |  |  |  | 0
A.1. | ZUNANJA UREDITEV
1. | Dobava in montaža stojala za kolesa | kom | 1 |  | 0
2. | Ročni izkop in zasipavanje za točkovni temelj za koš za smeti | m3 | 1.2 |  | 0
3. | Strojni izkop za pasovni temelj. | m3 | 10.2 |  | 0
4. | Zasipavanje za pasovnimi temelji s poprej izkopanim materialom | m3 | 4.2 |  | 0
5. | Dobava in izdelava tampona pod asfaltno površino povprečne debeline 30 cm
|  | m3 | 8 |  | 0
6. | Betoniranje AB temelja. Betoniranje v betonsko cev premera 40 cm in dolžine 1,0m
|  | m3 | 0.14 |  | 0
7. | Tlakovanje pod košem za smeti iz tonalitnih kock 8x8 cm | m2 | 0.25 |  | 0
8. | Dobava in strojno vgrajevanje nosilne plasti bitumiziranega drobljenca 0/22mm v debelini 5 cm-vozišče | m2 | 35 |  | 0
9. | Dobava in vgrajevanje betona MB 30, preseka nad 0,30 m3/m2 v armirane pasovne temelje. | m3 | 5.6 |  | 0
10. | Dobava in vgrajevanje nearmiranega betona MB 20, preseka nad 0,10 m3/m2 v podložni beton pod pasovne temelje | m3 | 0.6 |  | 0
11. | Armatura : dobava, rezanje, krivljenje, polaganje in vezanje v monolitnih klasičnih betonskih konstrukcijah (RA 400/500 MAG 500/560,).
|  | kg | 500 |  | 0
12. | Dvostranski opaž pasovnih temeljev in temeljnih vezi objekta višine 0,80 m. | m2 | 26.7 |  | 0
13. | Montaža trikotnih letvic 3cm | m1 | 26.7 |  | 0
| ZUNANJA UREDITEV |  |  | SKUPAJ | 0
A.2. | RUŠITVENA DELA
1. | Strojno izsekavanje (rezanje) asfalta, predvideno 6 cm
|  | m1 | 20 |  | 0
2. | Rušenje asfalta (predvidoma deb 6-9 cm) z nakladanjem porušenega materiala na kamion in odvozom na deponijo pooblaščenega podjetja za zbiranje gradbenih odpadkov-po izvedbi del dostaviti potrdilo pooblaščene organizacije o prejemu odpadkov
|  | m2 | 12 |  | 0
3. | Demontaža in prestavitev obstoječe postaje na drugo lokacijo | kom | 1 |  | 0
| RUŠITVENA DELA |  |  | SKUPAJ | 0
A.3. | KLEPARSKA DELA :
Splošna določila in pogoji za krovsko-kleparska dela:
Vse lesene konstrukcije morajo biti izvršene strokovno pravilno, po obstoječih tehničnih predpisih.
V ceni vseh postavk je zajeti vsa dela, ves osnovni, pritrdilni in tesnilni material, vse prenose, finalno obdelavo, z robnimi zaključki in po navodilih proizvajalca materiala vse za gotove vgrajene elemente. Vse mere je preveriti na licu mesta.
V ceni vseh postavk je zajeti vse potrebne delovne odre
Izvedba detajlov po projektni dokumentaciji in priporočilih proizvajalcev.
1. | Dobava in montaža obrobe obstoječih RF stebrov in nosilcev iz pocinkane in prašno barvane pločevine debeline 3 mm. Obloga se vijači z inbus vijaki na obstoječo RF konstrukcijo
| stebri: 30x6,5x220cm | kom | 8 |  | 0
| nosilci: 6,4x11,0x160cm | kom | 8 |  | 0
2. | Dobava in montaža strehe z obrobo iz pocinkane in prašno barvane pločevine debeline 3 mm. Streha dimenzije 1050x200x17cm | kom | 1 |  | 0
3. | Dobava in montaža konstrukcije za klop. Vertikalni nosilci 31x18x4 cm in horizontalni nosilci 4x4x45 cm.
| Klop se vijači v AB temelj. | kom | 8 |  | 0
4. | Dobava in montaža koša za smeti iz pocinkane in prašno barvane pločevine debeline 3 mm. Koš dimenzije 40x40x60cm. Koš stoji na stojali iz pohištveni cevi dim 4x4x40 cm vroče cinkano in prašno barvano, ki je vijačeno v AB temelj.
|  | kom | 1 |  | 0
5. | Dobava in montaža obloge servisnega prostora iz pocinkane in prašno barvane pločevine debeline 3 mm. Obloga dimenzije 2x 135x210cm. Na zadnji strani je obloga perforirana in snemljiva
|  | kom | 1 |  | 0
6. | Dobava in mantaža podkonstrukcije za panele na strehi. Konstrukcija iz pohištvene cevi 30x30x3mm vroče cinkano in prašno barvano.
| Dimenzija okvirja-konstrukcije 990x150cm | kom | 1 |  | 0
7. | Dobava in montaža konstrukcije postaje iz vročecinkane pohištvene cevi:
| stebri: 2x5x5 cm | kom | 8 |  | 0
| nosilci: 5x10,0x160cm | kom | 8 |  | 0
8. | Montaža poprej odstranjenih steklenih sten dim 135x210 | kom | 5 |  | 0
9. | Dobava in montaža kaljenega stekla deb 8mm dim. 88x210
|  | kom | 1 |  | 0
7. | Dobava in izdelava lesenih sedal na tribunah. Sedala so iz lesenih moralov dim 7x7 cm iz macesnovega lesa pritrjena na alu podkonstrukcijo. Razmaki med morali so 3 cm
|  | m2 | 3.5 |  | 0
8. | Dobava, izdelava inmontaža napisa iz belega pleksi stekla 5 mm | kom | 1 |  | 0
| KLEPARSKA DELA : |  |  | SKUPAJ | 0
A.4 | SOLARNA TEHNIKA
1. | Dobava in montaža panelov kot napr. LUXOR
Model ECO LINE M60/300W - MONOKRISTALNI
- Nazivni tok: 9,28A
- Nazivna napetost: 32,38V
- Temperaturno območje: -40 do +85° C
- Število celic (matrika) 6 x 10, trije stringi v vrsti
- Velikost celic 156 mm x 156 mm (diagonalno: 200 mm)
- Dimenzije modula (L x Š x V) 2 Teža 1,640 mm x 992 mm x 40 mm 18,2 kg
- Steklo 3,2 mm kaljena steklo z nizko vsebnostjo železa
- Plastična vtičnica (PPO), IP67, razbremenjena
- 3 diode 20A
- Kabel 4 mm2 solarni kabel, dolžina kabla 1,0 m 2 x
- Preskus s točo (maksimalna toča) fi45 mm ¦ hitrost udarca 23 m / s
- Preskus korozije solne megle, razvrščen po IEC 61701: 2011 ed.2
- Splošno tehnično soglasje razvrščeno po DIN EN 13501-5
|  | kom | 10 |  | 0
2. | Dobava in montaža LED ekrana 55 inch SAMSUNG -IP65 (najmanj)
|  | kom | 1 |  | 0
3. | Dobava in montaža USB polnilcev in sistem za ogrevanje klopi
Trojna funkcija - Dvojni USB polnilnik + Modri LED voltmeter + Dvojni USB polnilnik
Ime izdelka Enosmerna vtičnica
Opomba: Digitalni Voltmeter kaže 12V DC, podpira tudi 24V DC
Vhod 12V 20A DC / 24V 10A DC
Izhod 12V 20A DC / 24V 10A DC
USB vtičnica Izhod Dual 5V
obbetoniranih z betonom MB 20. Cevi je
stikovati z gumi tesnili
|  | kom | 9 |  | 0
4. | Dobava in montaža razsvetljave
|  | kom | 3 |  | 0
5. | Dobava in montaža elektronike v servisnem prostoru
5 KW Razsmernik SOLE - UNI Hybrid
REGULATOR POLNJENJA/RAZSVETLJAVA – LUMIAX:
Model: SMR10 – CCN
10A
Sistem V = 12V/24V avto
12V = 3 – 40W / 24V = 3 – 60W
Računalnik - Android
4 x akumulator 300Ah
2 x akumulator 90 Ah
SPECIFIKACIJE:
Dimenzija 520x268x225
• VRLA GEL: življenjska doba 12 let
Modeli GEL ponujajo najboljši globok cikel praznjenja in tako zelo podaljša življenjsko dobo.
Materiali visoke čistosti zagotavljajo:
GEL akumulator ima zelo nizek prag samopraznjenja, tako da jih ne bo
praznil tudi v daljšem časovnem obdobju brez polnjenja.
WI-FI
varovalke
|  | kom | 1 |  | 0
6. | Dobava in montaža defibrilatorja | kom | 1 |  | 0
| SOLARNA TEHNIKA: |  |  |  | 0

## Slovenski javornik
REKAPITULACIJA
A.1. | ZUNANJA UREDITEV |  |  |  | 0
A.2. | ODSTRANITVENA DELA |  |  |  | 0
A.3. | KLEPARSKA DELA |  |  |  | 0
A.4. | SOLARNA TEHNIKA |  |  |  | 0
| SKUPAJ |  |  |  | 0
A.1. | ZUNANJA UREDITEV
1. | Dobava in montaža stojala za kolesa | kom | 1 |  | 0
2. | Ročni izkop in zasipavanje za točkovni temelj za koš za smeti | m3 | 1.2 |  | 0
3. | Ročni izkop in utrjevanje dna izkopa na mestu predvidenem za kolesa. Izkop globine 20 cm in odvoz izkopanega materiala na stalno deponijo | m3 | 1.7 |  | 0
4. | Betoniranje AB temelja. Betoniranje v betonsko cev premera 40 cm in dolžine 1,0m | m3 | 1.7 |  | 0
6. | Tlakovanje pod košem za smeti iz tonalitnih kock 8x8 cm | m2 | 0.25 |  | 0
7. | Dobava in polaganje betonskih robnikov 5x20x100 cm z vsemi potrebnimi deli za vgradnjo | m1 | 10 |  | 0
| ZUNANJA UREDITEV |  |  | SKUPAJ | 0
A.2. | RUŠITVENA DELA
1. | Odstranitev in odvoz na deponijo celotne strešne konstrukcije iz laksana dimenzije 440x160 cm. | kom | 1 |  | 0
2. | Odstranitev in odvoz na deponijo RF žlebov dimenzije 19x4x450cm | kom | 2 |  | 0
3. | Odstranitev in odvoz na deponijo lesene klopi na kovinski podkonstrukciji
|  | kom | 1 |  | 0
4. | Demontaža steklene stene dimenzije 137x 210 cm in odvoz na začasno deponijo
|  | kom | 1 |  | 0
| RUŠITVENA DELA |  |  | SKUPAJ | 0
A.3. | KLEPARSKA DELA :
Splošna določila in pogoji za krovsko-kleparska dela:
Vse lesene konstrukcije morajo biti izvršene strokovno pravilno, po obstoječih tehničnih predpisih.
V ceni vseh postavk je zajeti vsa dela, ves osnovni, pritrdilni in tesnilni material, vse prenose, finalno obdelavo, z robnimi zaključki in po navodilih proizvajalca materiala vse za gotove vgrajene elemente. Vse mere je preveriti na licu mesta.
V ceni vseh postavk je zajeti vse potrebne delovne odre
Izvedba detajlov po projektni dokumentaciji in priporočilih proizvajalcev.
1. | Dobava in montaža obrobe obstoječih RF stebrov in nosilcev iz pocinkane in prašno barvane pločevine debeline 3 mm. Obloga se vijači z inbus vijaki na obstoječo RF konstrukcijo
| stebri: 30x6,5x220cm | kom | 4 |  | 0
| nosilci: 6,4x11,0x160cm | kom | 4 |  | 0
2. | Dobava in montaža strehe z obrobo iz pocinkane in prašno barvane pločevine debeline 3 mm. Streha dimenzije 480x200x17cm | kom | 1 |  | 0
3. | Dobava in montaža konstrukcije za klop. Vertikalni nosilci 31x18x4 cm in horizontalni nosilci 4x4x45 cm.
| Klop se vijači v AB temelj. | kom | 4 |  | 0
4. | Dobava in montaža koša za smeti iz pocinkane in prašno barvane pločevine debeline 3 mm. Koš dimenzije 40x40x60cm. Koš stoji na stojali iz pohištveni cevi dim 4x4x40 cm vroče cinkano in prašno barvano, ki je vijačeno v AB temelj.
|  | kom | 1 |  | 0
5. | Dobava in montaža obloge servisnega prostora iz pocinkane in prašno barvane pločevine debeline 3 mm. Obloga dimenzije 2x 135x210cm. Na zadnji strani je obloga perforirana in snemljiva
|  | kom | 1 |  | 0
6. | Dobava in mantaža podkonstrukcije za panele na strehi. Konstrukcija iz pohištvene cevi 30x30x3mm vroče cinkano in prašno barvano.
| Dimenzija okvirja-konstrukcije 300x150cm | kom | 1 |  | 0
7. | Dobava in izdelava lesenih sedal na tribunah. Sedala so iz lesenih moralov dim 7x7 cm iz macesnovega lesa pritrjena na alu podkonstrukcijo. Razmaki med morali so 3 cm
|  | m2 | 1 |  | 0
8. | Dobava, izdelava inmontaža napisa iz belega pleksi stekla 5 mm | kom | 1 |  | 0
| KLEPARSKA DELA : |  |  | SKUPAJ | 0
A.4 | SOLARNA TEHNIKA
1. | Dobava in montaža panelov kot napr. LUXOR
Model ECO LINE M60/300W - MONOKRISTALNI
- Nazivni tok: 9,28A
- Nazivna napetost: 32,38V
- Temperaturno območje: -40 do +85° C
- Število celic (matrika) 6 x 10, trije stringi v vrsti
- Velikost celic 156 mm x 156 mm (diagonalno: 200 mm)
- Dimenzije modula (L x Š x V) 2 Teža 1,640 mm x 992 mm x 40 mm 18,2 kg
- Steklo 3,2 mm kaljena steklo z nizko vsebnostjo železa
- Plastična vtičnica (PPO), IP67, razbremenjena
- 3 diode 20A
- Kabel 4 mm2 solarni kabel, dolžina kabla 1,0 m 2 x
- Preskus s točo (maksimalna toča) fi45 mm ¦ hitrost udarca 23 m / s
- Preskus korozije solne megle, razvrščen po IEC 61701: 2011 ed.2
- Splošno tehnično soglasje razvrščeno po DIN EN 13501-5
|  | kom | 3 |  | 0
2. | Dobava in montaža LED ekranov 82 cm diagonala
|  | kom | 1 |  | 0
3. | Dobava in montaža USB polnilcev
Trojna funkcija - Dvojni USB polnilnik + Modri LED voltmeter + Dvojni USB polnilnik
Ime izdelka Enosmerna vtičnica
Opomba: Digitalni Voltmeter kaže 12V DC, podpira tudi 24V DC
Vhod 12V 20A DC / 24V 10A DC
Izhod 12V 20A DC / 24V 10A DC
USB vtičnica Izhod Dual 5V
obbetoniranih z betonom MB 20. Cevi je
stikovati z gumi tesnili
|  | kom | 3 |  | 0
4. | Dobava in montaža razsvetljave
|  | kom | 3 |  | 0
5. | Dobava in montaža elektronike v servisnem prostoru
REGULATOR POLNJENJA/RAZSVETLJAVA – LUMIAX:
Model: SMR10 – CCN
10A
Sistem V = 12V/24V avto
12V = 3 – 40W / 24V = 3 – 60W
Računalnik
2x akumulator 90Ah
SPECIFIKACIJE:
Dimenzija 520x268x225
• VRLA GEL: življenjska doba 12 let
Modeli GEL ponujajo najboljši globok cikel praznjenja in tako zelo podaljša življenjsko dobo.
Materiali visoke čistosti zagotavljajo:
GEL akumulator ima zelo nizek prag samopraznjenja, tako da jih ne bo
praznil tudi v daljšem časovnem obdobju brez polnjenja.
WI-FI
varovalke
|  | kom | 1 |  | 0
| SOLARNA TEHNIKA: |  |  |  | 0

## Koroška bela K
REKAPITULACIJA
A.1. | ZUNANJA UREDITEV |  |  |  | 0
A.2. | ODSTRANITVENA DELA |  |  |  | 0
A.3. | KLEPARSKA DELA |  |  |  | 0
A.4. | SOLARNA TEHNIKA |  |  |  | 0
| SKUPAJ |  |  |  | 0
A.1. | ZUNANJA UREDITEV
1. | Dobava in montaža stojala za kolesa | kom | 1 |  | 0
2. | Ročni izkop in zasipavanje za točkovni temelj za koš za smeti | m3 | 1.2 |  | 0
3. | Ročni izkop in utrjevanje dna izkopa na mestu predvidenem za kolesa. Izkop globine 20 cm in odvoz izkopanega materiala na stalno deponijo | m3 | 1.7 |  | 0
4. | Betoniranje AB temelja. Betoniranje v betonsko cev premera 40 cm in dolžine 1,0m | m3 | 1.7 |  | 0
5. | Tlakovanje pod košem za smeti iz tonalitnih kock 8x8 cm | m2 | 0.25 |  | 0
6. | Dobava in polaganje betonskih robnikov 5x20x100 cm z vsemi potrebnimi deli za vgradnjo | m1 | 10 |  | 0
| ZUNANJA UREDITEV |  |  | SKUPAJ | 0
A.2. | RUŠITVENA DELA
1. | Odstranitev in odvoz na deponijo celotne strešne konstrukcije iz laksana dimenzije 720x160 cm. | kom | 1 |  | 0
2. | Odstranitev in odvoz na deponijo RF žlebov dimenzije 19x4x740cm | kom | 2 |  | 0
3. | Odstranitev in odvoz na deponijo lesene klopi na kovinski podkonstrukciji
|  | kom | 2 |  | 0
4. | Demontaža steklene stene dimenzije 137x 210 cm in odvoz na začasno deponijo
|  | kom | 1 |  | 0
| RUŠITVENA DELA |  |  | SKUPAJ | 0
A.3. | KLEPARSKA DELA :
Splošna določila in pogoji za krovsko-kleparska dela:
Vse lesene konstrukcije morajo biti izvršene strokovno pravilno, po obstoječih tehničnih predpisih.
V ceni vseh postavk je zajeti vsa dela, ves osnovni, pritrdilni in tesnilni material, vse prenose, finalno obdelavo, z robnimi zaključki in po navodilih proizvajalca materiala vse za gotove vgrajene elemente. Vse mere je preveriti na licu mesta.
V ceni vseh postavk je zajeti vse potrebne delovne odre
Izvedba detajlov po projektni dokumentaciji in priporočilih proizvajalcev.
1. | Dobava in montaža obrobe obstoječih RF stebrov in nosilcev iz pocinkane in prašno barvane pločevine debeline 3 mm. Obloga se vijači z inbus vijaki na obstoječo RF konstrukcijo
| stebri: 30x6,5x220cm | kom | 6 |  | 0
| nosilci: 6,4x11,0x160cm | kom | 6 |  | 0
2. | Dobava in montaža strehe z obrobo iz pocinkane in prašno barvane pločevine debeline 3 mm. Streha dimenzije 770x200x17cm | kom | 1 |  | 0
3. | Dobava in montaža konstrukcije za klop. Vertikalni nosilci 31x18x4 cm in horizontalni nosilci 4x4x45 cm.
| Klop se vijači v AB temelj. | kom | 6 |  | 0
4. | Dobava in montaža koša za smeti iz pocinkane in prašno barvane pločevine debeline 3 mm. Koš dimenzije 40x40x60cm. Koš stoji na stojali iz pohištveni cevi dim 4x4x40 cm vroče cinkano in prašno barvano, ki je vijačeno v AB temelj.
|  | kom | 1 |  | 0
5. | Dobava in montaža obloge servisnega prostora iz pocinkane in prašno barvane pločevine debeline 3 mm. Obloga dimenzije 2x 135x210cm. Na zadnji strani je obloga perforirana in snemljiva
|  | kom | 1 |  | 0
6. | Dobava in mantaža podkonstrukcije za panele na strehi. Konstrukcija iz pohištvene cevi 30x30x3mm vroče cinkano in prašno barvano.
| Dimenzija okvirja-konstrukcije 700x150cm | kom | 1 |  | 0
7. | Dobava in izdelava lesenih sedal na tribunah. Sedala so iz lesenih moralov dim 7x7 cm iz macesnovega lesa pritrjena na alu podkonstrukcijo. Razmaki med morali so 3 cm
|  | m2 | 2 |  | 0
8. | Dobava, izdelava inmontaža napisa iz belega pleksi stekla 5 mm | kom | 1 |  | 0
| KLEPARSKA DELA : |  |  | SKUPAJ | 0
A.4 | SOLARNA TEHNIKA
1. | Dobava in montaža panelov kot napr. LUXOR
Model ECO LINE M60/300W - MONOKRISTALNI
- Nazivni tok: 9,28A
- Nazivna napetost: 32,38V
- Temperaturno območje: -40 do +85° C
- Število celic (matrika) 6 x 10, trije stringi v vrsti
- Velikost celic 156 mm x 156 mm (diagonalno: 200 mm)
- Dimenzije modula (L x Š x V) 2 Teža 1,640 mm x 992 mm x 40 mm 18,2 kg
- Steklo 3,2 mm kaljena steklo z nizko vsebnostjo železa
- Plastična vtičnica (PPO), IP67, razbremenjena
- 3 diode 20A
- Kabel 4 mm2 solarni kabel, dolžina kabla 1,0 m 2 x
- Preskus s točo (maksimalna toča) fi45 mm ¦ hitrost udarca 23 m / s
- Preskus korozije solne megle, razvrščen po IEC 61701: 2011 ed.2
- Splošno tehnično soglasje razvrščeno po DIN EN 13501-5
|  | kom | 7 |  | 0
2. | Dobava in montaža LED ekranov 82 cm diagonala
|  | kom | 1 |  | 0
3. | Dobava in montaža USB polnilcev
Trojna funkcija - Dvojni USB polnilnik + Modri LED voltmeter + Dvojni USB polnilnik
Ime izdelka Enosmerna vtičnica
Opomba: Digitalni Voltmeter kaže 12V DC, podpira tudi 24V DC
Vhod 12V 20A DC / 24V 10A DC
Izhod 12V 20A DC / 24V 10A DC
USB vtičnica Izhod Dual 5V
obbetoniranih z betonom MB 20. Cevi je
stikovati z gumi tesnili
|  | kom | 3 |  | 0
4. | Dobava in montaža razsvetljave
|  | kom | 3 |  | 0
5. | Dobava in montaža elektronike v servisnem prostoru
REGULATOR POLNJENJA/RAZSVETLJAVA – LUMIAX:
Model: SMR10 – CCN
10A
Sistem V = 12V/24V avto
12V = 3 – 40W / 24V = 3 – 60W
Računalnik
2x akumulator 90Ah
SPECIFIKACIJE:
Dimenzija 520x268x225
• VRLA GEL: življenjska doba 12 let
Modeli GEL ponujajo najboljši globok cikel praznjenja in tako zelo podaljša življenjsko dobo.
Materiali visoke čistosti zagotavljajo:
GEL akumulator ima zelo nizek prag samopraznjenja, tako da jih ne bo
praznil tudi v daljšem časovnem obdobju brez polnjenja.
WI-FI
varovalke
|  | kom | 1 |  | 0
| SOLARNA TEHNIKA: |  |  |  | 0

## Koroška bela
REKAPITULACIJA
A.1. | ZUNANJA UREDITEV |  |  |  | 0
A.2. | ODSTRANITVENA DELA |  |  |  | 0
A.3. | KLEPARSKA DELA |  |  |  | 0
A.4. | SOLARNA TEHNIKA |  |  |  | 0
| SKUPAJ |  |  |  | 0
A.1. | ZUNANJA UREDITEV
1. | Dobava in montaža stojala za kolesa | kom | 1 |  | 0
2. | Ročni izkop in zasipavanje za točkovni temelj za koš za smeti | m3 | 1.2 |  | 0
3. | Betoniranje AB temelja. Betoniranje v betonsko cev premera 40 cm in dolžine 1,0m | m3 | 0.14 |  | 0
4. | Tlakovanje pod košem za smeti iz tonalitnih kock 8x8 cm | m2 | 0.25 |  | 0
| ZUNANJA UREDITEV |  |  | SKUPAJ | 0
A.2. | RUŠITVENA DELA
1. | Odstranitev in odvoz na deponijo celotne strešne konstrukcije iz laksana dimenzije 440x160 cm. | kom | 1 |  | 0
2. | Odstranitev in odvoz na deponijo RF žlebov dimenzije 19x4x450cm | kom | 2 |  | 0
3. | Odstranitev in odvoz na deponijo lesene klopi na kovinski podkonstrukciji
|  | kom | 1 |  | 0
4. | Demontaža steklene stene dimenzije 137x 210 cm in odvoz na začasno deponijo
|  | kom | 1 |  | 0
| RUŠITVENA DELA |  |  | SKUPAJ | 0
A.3. | KLEPARSKA DELA :
Splošna določila in pogoji za krovsko-kleparska dela:
Vse lesene konstrukcije morajo biti izvršene strokovno pravilno, po obstoječih tehničnih predpisih.
V ceni vseh postavk je zajeti vsa dela, ves osnovni, pritrdilni in tesnilni material, vse prenose, finalno obdelavo, z robnimi zaključki in po navodilih proizvajalca materiala vse za gotove vgrajene elemente. Vse mere je preveriti na licu mesta.
V ceni vseh postavk je zajeti vse potrebne delovne odre
Izvedba detajlov po projektni dokumentaciji in priporočilih proizvajalcev.
1. | Dobava in montaža obrobe obstoječih RF stebrov in nosilcev iz pocinkane in prašno barvane pločevine debeline 3 mm. Obloga se vijači z inbus vijaki na obstoječo RF konstrukcijo
| stebri: 30x6,5x220cm | kom | 4 |  | 0
| nosilci: 6,4x11,0x160cm | kom | 4 |  | 0
2. | Dobava in montaža strehe z obrobo iz pocinkane in prašno barvane pločevine debeline 3 mm. Streha dimenzije 480x200x17cm | kom | 1 |  | 0
3. | Dobava in montaža konstrukcije za klop. Vertikalni nosilci 31x18x4 cm in horizontalni nosilci 4x4x45 cm.
| Klop se vijači v AB temelj. | kom | 4 |  | 0
4. | Dobava in montaža koša za smeti iz pocinkane in prašno barvane pločevine debeline 3 mm. Koš dimenzije 40x40x60cm. Koš stoji na stojali iz pohištveni cevi dim 4x4x40 cm vroče cinkano in prašno barvano, ki je vijačeno v AB temelj.
|  | kom | 1 |  | 0
5. | Dobava in montaža obloge servisnega prostora iz pocinkane in prašno barvane pločevine debeline 3 mm. Obloga dimenzije 2x 135x210cm. Na zadnji strani je obloga perforirana in snemljiva
|  | kom | 1 |  | 0
6. | Dobava in mantaža podkonstrukcije za panele na strehi. Konstrukcija iz pohištvene cevi 30x30x3mm vroče cinkano in prašno barvano.
| Dimenzija okvirja-konstrukcije 300x150cm | kom | 1 |  | 0
7. | Dobava in izdelava lesenih sedal na tribunah. Sedala so iz lesenih moralov dim 7x7 cm iz macesnovega lesa pritrjena na alu podkonstrukcijo. Razmaki med morali so 3 cm
|  | m2 | 1 |  | 0
8. | Dobava, izdelava inmontaža napisa iz belega pleksi stekla 5 mm | kom | 1 |  | 0
| KLEPARSKA DELA : |  |  | SKUPAJ | 0
A.4 | SOLARNA TEHNIKA
1. | Dobava in montaža panelov kot napr. LUXOR
Model ECO LINE M60/300W - MONOKRISTALNI
- Nazivni tok: 9,28A
- Nazivna napetost: 32,38V
- Temperaturno območje: -40 do +85° C
- Število celic (matrika) 6 x 10, trije stringi v vrsti
- Velikost celic 156 mm x 156 mm (diagonalno: 200 mm)
- Dimenzije modula (L x Š x V) 2 Teža 1,640 mm x 992 mm x 40 mm 18,2 kg
- Steklo 3,2 mm kaljena steklo z nizko vsebnostjo železa
- Plastična vtičnica (PPO), IP67, razbremenjena
- 3 diode 20A
- Kabel 4 mm2 solarni kabel, dolžina kabla 1,0 m 2 x
- Preskus s točo (maksimalna toča) fi45 mm ¦ hitrost udarca 23 m / s
- Preskus korozije solne megle, razvrščen po IEC 61701: 2011 ed.2
- Splošno tehnično soglasje razvrščeno po DIN EN 13501-5
|  | kom | 3 |  | 0
2. | Dobava in montaža LED ekranov 82 cm diagonala
|  | kom | 1 |  | 0
3. | Dobava in montaža USB polnilcev
Trojna funkcija - Dvojni USB polnilnik + Modri LED voltmeter + Dvojni USB polnilnik
Ime izdelka Enosmerna vtičnica
Opomba: Digitalni Voltmeter kaže 12V DC, podpira tudi 24V DC
Vhod 12V 20A DC / 24V 10A DC
Izhod 12V 20A DC / 24V 10A DC
USB vtičnica Izhod Dual 5V
obbetoniranih z betonom MB 20. Cevi je
stikovati z gumi tesnili
|  | kom | 3 |  | 0
4. | Dobava in montaža razsvetljave
|  | kom | 3 |  | 0
5. | Dobava in montaža elektronike v servisnem prostoru
REGULATOR POLNJENJA/RAZSVETLJAVA – LUMIAX:
Model: SMR10 – CCN
10A
Sistem V = 12V/24V avto
12V = 3 – 40W / 24V = 3 – 60W
Računalnik
2x akumulator 90Ah
SPECIFIKACIJE:
Dimenzija 520x268x225
• VRLA GEL: življenjska doba 12 let
Modeli GEL ponujajo najboljši globok cikel praznjenja in tako zelo podaljša življenjsko dobo.
Materiali visoke čistosti zagotavljajo:
GEL akumulator ima zelo nizek prag samopraznjenja, tako da jih ne bo
praznil tudi v daljšem časovnem obdobju brez polnjenja.
WI-FI
varovalke
|  | kom | 1 |  | 0
| SOLARNA TEHNIKA: |  |  |  | 0