## P313-1.etapa
Številka projekta: P-313/14
Številka načrta: N-313/14-C
CESTA NA KOMUNALNO DEPONIJO MALA MEŽAKLA (LC 152160)
Rekonstrukcija ceste od km 3+650 do km 4+350 v dolžini 700m
PZI
T.3.2.1 PROJEKTANTSKI PREDRAČUN
- 1. etapa (km 3+650 - km 4+050)
KRANJ, OKTOBER 2014
REKAPITULACIJA
| 1.0 | PREDDELA
| 2.0 | ZEMELJSKA DELA IN TEMELJENJE
| 3.0 | VOZIŠČNE KONSTRUKCIJE
| 4.0 | ODVODNJAVANJE
| 5.0 | GRADBENA IN OBRTNIŠKA DELA |  |  |  | 0
| 6.0 | PROMETNA OPREMA
| 7.0 | STORITVE
VSE SKUPAJ
Zap.št. | Šifra | Opis del | Enota | Količina | Cena | Vrednost
| 1. | PREDDELA
| 1.1 | Geodetska dela
1 | 11 122 | Obnova in zavarovanje zakoličbe osi trase ostale javne ceste v gričevnatem terenu | km | 0.4
2 | 11 222 | Postavitev in zavarovanje prečnega profila ostale javne ceste v gričevnatem terenu | kos | 42
| 1.2 | Čiščenje terena
| 1.2.1 | Odstranitev grmovja, dreves, vej in panjev
3 | 12 111 | Odstranitev grmovja na redko porasli površini (do 50 % pokritega tlorisa) - ročno (ocena) | m2 | 200
4 | 12 131 | Odstranitev grmovja in dreves z debli premera do 10 cm ter vej na redko porasli površini - ročno (ocena) | m2 | 200
5 | 12 151 | Posek in odstranitev drevesa z deblom premera 11 do 30 cm ter odstranitev vej (ocena) | kos | 35
6 | 12 152 | Posek in odstranitev drevesa z deblom premera 31 do 50 cm ter odstranitev vej (ocena) | kos | 5
7 | 12 163 | Odstranitev panja s premerom 11 do 30 cm z odvozom na deponijo na razdaljo nad 1000 m | kos | 35
8 | 12 166 | Odstranitev panja s premerom 31 do 50 cm z odvozom na deponijo na razdaljo nad 1000 m | kos | 5
| 1.2.2 | Odstranitev prometne signalizacije in opreme
9 | 12 231 | Pazljiva demontaža jeklene varnostne ograje za morebitno ponovno montažo | m1 | 33
| 1.2.4 | Porušitev in odstranitev objektov
10 | 12 432 | Porušitev in odstranitev jaška z notranjo stranico/premerom 61 do 100 cm | kos | 1
11 | - | Odstranitev kovinskih drežnikov | m1 | 32
12 | - | Odstranitev betonskih temeljev obvestilne table | m3 | 1
13 | - | Odstranitev obstoječih betonskih kanalet | m1 | 93
| 1.3 | Ostala preddela
| 1.3.1 | Omejitve prometa
14 | 13 111 | Zavarovanje gradbišča v času gradnje s polovično zaporo prometa in usmerjanjem s semaforji (predviden za ves čas gradnje) | kom | 1
Skupaj 1.0
| 2. | ZEMELJSKA DELA IN TEMELJENJE
| 2.1 | Izkopi
1 | 21 114 | Površinski izkop plodne zemljine – 1. kategorije – strojno z nakladanjem | m3 | 0 | 1.7 | 0
1 | 21 224 | Široki izkop vezljive zemljine – 3. kategorije – strojno z nakladanjem (za voziščno konstrukcijo) - 50% potrebnega izkopa za voziščno konstrukcijo z odvozom na gradbiščno deponijo | m3 | 1500
2 | 21 224 | Široki izkop vezljive zemljine – 3. kategorije – strojno z nakladanjem (brežina) - 20% potrebnega izkopa brežine | m3 | 120
3 | 21 243 | Široki izkop mehke kamnine – 4. kategorije z nakladanjem (za voziščno konstrukcijo) - 50% potrebnega izkopa za voziščno konstrukcijo z odvozom na gradbiščno deponiji | m3 | 1500
4 | 21 243 | Široki izkop mehke kamnine – 4. kategorije z nakladanjem (brežina) - 40% potrebnega izkopa brežine | m3 | 240
5 | 21 253 | Široki izkop trde kamnine – 5. kategorije z nakladanjem (brežina) - 40% potrebnega izkopa brežine | m3 | 240
| 2.2 | Planum temeljnih tal
6 | 22 113 | Ureditev planuma temeljnih tal zrnate kamnine – 3. kategorije (50%) | m2 | 1790
7 | 22 114 | Ureditev planuma temeljnih tal mehke kamnine – 4. kategorije (50%) | m2 | 1790
| 2.4 | Nasipi, zasipi, klini, posteljica in glinasti naboj
8 | 24 112 | Vgraditev nasipa iz zrnate kamnine – 3. kategorije (izkopni material) | m3 | 152
9 | 24 212 | Zasip z vezljivo zemljino – 3. kategorije - strojno z utrjevnjem po plasteh (drenaže, jaški, prepusti) | m3 | 47
10 | 24 476 | Izdelava posteljice iz drobljenih kamnitih zrn v debelini do 50 cm (upoštevano 50% maksimalne količine) | m3 | 1200
| 2.5 | Brežine in zelenice
13 | 25 161 | Izdelava biotorkreta z nastiljem na brežinah (ocena) | m2 | 0
14 | 25 218 | Zaščita brežine s težko sidrano mrežo, 1 sidro/2 m2 (ocena) | m2 | 0
11 | 25 112 | Humuziranje brežine brez valjanja, v debelini do 15 cm - strojno (z dobavo humusa) | m2 | 333
12 | 25 161 | Izdelava biotorkreta z nastiljem na brežinah (ocena) | m2 | 200
13 | 25 218 | Zaščita brežine s težko sidrano mrežo, 1 sidro/2 m2 (ocena) | m2 | 200
14 | 25 275 | Zaščita brežine z lomljencem, vgrajenim v beton, po načrtu (iztoki iz prepustov) | m2 | 9
15 | 25 275 | Zaščita brežine z lomljencem, vgrajenim v beton, po načrtu (iztoki asfaltne mulde) | m2 | 6
17 | 25 275 | Zaščita brežine z lomljencem, vgrajenim v beton, (zavarovanje priključka gozdne vlake) | m2 | 0
16 | - | Izravnava in planiranje terena, debelina nasipa do 20 cm z izkopnim materialom | m2 | 488
| 2.9 | Prevozi, razprostiranje in ureditev deponij materiala
17 | 29 117 | Nakladanje viška izkopnega materiala na kamion z odvozom na stalno deponijo po izbiri izvajalca, razprostiranjem materiala ter plačilom takse za deponirani material ( material v raščenem stanju) | m3 | 3400
Skupaj 2.0
| 3. | VOZIŠČNE KONSTRUKCIJE
| 3.1 | Nosilne plasti
| 3.1.1 | Nevezane nosilne plasti
1 | 31 132 | Izdelava nevezane nosilne plasti enakomerno zrnatega drobljenca iz kamnine v debelini 21 do 30 cm | m3 | 781
| 3.1.3 | Vezane zgornje nosilne in nosilnoobrabne plasti z bitumenskimi vezivi
2 | 31 554 | Izdelava nosilne plasti bituminizirane zmesi AC 22 base B 50/70 A3 v debelini 8 cm | m2 | 2333
3 | 31 582 | Izdelava nosilne plasti bituminizirane zmesi AC 22 base B 70/100 A4 v debelini 6 cm (priključki) | m2 | 62
| 3.2 | Obrabne plasti
| 3.2.1 | Nevezane obrabne plasti
4 | 32 111 | Izdelava nevezane (mehanično stabilizirane) obrabne plasti iz zmesi zrn drobljenca v debelini do 15 cm (gozdna pot) | m3 | 2.3
| 3.2.2 | Asfaltne obrabne in zaporne plasti – bitumenski betoni – Asphalt concrete – surface (AC surf)
5 | 32 278 | Izdelava obrabne in zaporne plasti bituminizirane zmesi AC 11 surf B 70/100 A3 v debelini 4 cm | m2 | 2333
6 | 32 282 | Izdelava obrabne in zaporne plasti bituminizirane zmesi AC 11 surf B 70/100 A4 v debelini 3,5 cm (priključki) | m2 | 62
| 3.6 | Bankine
8 | 36 131 | Izdelava bankine iz drobljenca, široke do 0,50 m | m3 | 20.4
9 | 36 133 | Izdelava bankine iz drobljenca, široke 0,76 do 1,00 m | m3 | 27.6
Skupaj 3.0
| 4. | ODVODNJAVANJE
| 4.1 | Površinsko odvodnjavanje
1 | 41 231 | Utrditev jarka s kanaletami na stik iz cementnega betona, dolžine 100 cm in notranje širine dna kanalete 30 cm, na podložni plasti iz zmesi zrn drobljenca, debeli 10 cm | m1 | 7.5
2 | 41 237 | Utrditev jarka s kanaletami na stik iz cementnega betona, dolžine 100 cm in notranje širine dna kanalete 50 cm, višine 30 cm, na podložni plasti iz zmesi zrn drobljenca, debeli 10 cm | m1 | 95
3 | - | Izdelava asfaltne mulde ob vozišču in betonskih kanaletah, širine 50 cm in globine 6 cm (BD 8 cm + BB 4 cm) | m1 | 542
4 | - | Izdelava asfaltnega iztoka iz mulde na teren ali jarek in izdelava vtoka v betonske kanalete | kos | 8
5 | - | Izdelava jarka globine do 0,5m in širine 0,5m | m1 | 12
| 4.2 | Globinsko odvodnjavanje - drenaže
6 | 42 163 | Izdelava vzdolžne in prečne drenaže, globoke do 1,0 m, na podložni plasti iz cementnega betona, s trdimi plastičnimi cevmi premera 10 cm in filtrskim obsipom, obvitje s filcem ter izkopom (45% 3. kategorije, 45% 4. kategorije in 10% 5. kategorije) | m1 | 393
7 | - | Ureditev iztoka drenaže v jaške | kos | 5
| 4.3 | Globinsko odvodnjavanje - kanalizacija
8 | 43 243 | Izdelava kanalizacije iz cevi iz plastičnih mas (temenske togosti min. SN 8), vključno s podložno plastjo iz zmesi kamnitih zrn, notranjega premera 25 cm, vključno z izkopom | m1 | 14.5
9 | 43 244 | Izdelava kanalizacije iz cevi iz plastičnih mas (temenske togosti min. SN 8), vključno s podložno plastjo iz zmesi kamnitih zrn, notranjega premera 30 cm, vključno z izkopom | m1 | 40
10 | 43 273 | Obbetoniranje cevi za kanalizacijo s cementnim betonom C 8/10, po detajlu iz načrta, premera 25 cm | m1 | 7.5
11 | 43 274 | Obbetoniranje cevi za kanalizacijo s cementnim betonom C 8/10, po detajlu iz načrta, premera 30 cm | m1 | 40
| 4.4 | Jaški
12 | 44 142 | Izdelava jaška iz cementnega betona, krožnega prereza s premerom 60 cm, globokega 1,0 do 1,5 m (VJ1, VJ2) | kos | 1
13 | 44 143 | Izdelava jaška iz cementnega betona, krožnega prereza s premerom 60 cm, globokega 1,5 do 2,0 m (P4) | kos | 1
14 | 44 172 | Izdelava jaška iz cementnega betona, krožnega prereza s premerom 100 cm, globokega 1,0 do 1,5 m (VJ3) | kos | 1
15 | 44 173 | Izdelava jaška iz cementnega betona, krožnega prereza s premerom 100 cm, globokega 1,5 do 2,0 m (VJ5) | kos | 1
16 | - | Sanacija jaška iz cementnega betona, krožnega prereza s premerom 100 cm, globokega 1,0 do 1,5 m (VJ6) | kos | 1
17 | 44 854 | Dobava in vgraditev rešetke iz duktilne litine z nosilnostjo 400 kN, s prerezom 400/400 mm - segmentna - pokrov vtočnega jaška v segmentni muldi (Vj1, Vj2, J4) | kos | 3
18 | 44 917 | Dobava in vgraditev pokrova iz ojačenega cementnega betona, krožnega prereza s premerom 100 cm (VJ3, VJ5, VJ6) | kos | 3
| 4.5 | Prepusti
19 | 45 112 | Izdelava prepusta krožnega prereza iz cevi iz cementnega betona s premerom 40 cm, vključno z izkopom | m1 | 15.1
20 | 45 114 | Izdelava prepusta krožnega prereza iz cevi iz cementnega betona s premerom 60 cm, vključno z izkopom | m1 | 14
21 | 45 130 | Izdelava obloge (obbetoniranje) prepusta krožnega prereza iz cevi s premerom 40 cm s cementnim betonom C 12/15, po načrtu | m1 | 15.1
22 | 45 132 | Izdelava obloge (obbetoniranje) prepusta krožnega prereza iz cevi s premerom 60 cm s cementnim betonom C 12/15, po načrtu | m1 | 14
23 | 45 211 | Izdelava poševne vtočne ali iztočne glave prepusta krožnega prereza iz cementnega betona s premerom 30 do 40 cm | kos | 2
24 | 45 213 | Izdelava poševne vtočne ali iztočne glave prepusta krožnega prereza iz cementnega betona s premerom 60 cm | kos | 1
Skupaj 4.0
| 5. | GRADBENA IN OBRTNIŠKA DELA
|  | Skupaj 5.0 |  |  |  | 0
| 6. | OPREMA CEST
| 6.1 | Pokončna oprema cest
1 | 61 122 | Izdelava temelja iz cementnega betona C 12/15, globine 80 cm, premera 30 cm | kos | 3
2 | 61 216 | Dobava in vgraditev stebrička za prometni znak iz vroče cinkane jeklene cevi s premerom 64 mm, dolge 3000 mm | kos | 2
3 | 61 217 | Dobava in vgraditev stebrička za prometni znak iz vroče cinkane jeklene cevi s premerom 64 mm, dolge 3500 mm | kos | 1
4 | 61 412 | Dobava in pritrditev trikotnega prometnega znaka, podloga iz vroče cinkane jeklene pločevine, znak z odsevno folijo 1. vrste, dolžina stranice a = 900 mm | kos | 2
5 | 61 652 | Dobava in pritrditev okroglega prometnega znaka, podloga iz aluminijaste pločevine, znak z odsevno folijo 2. vrste, premera 600 mm | kos | 1
6 | 61 722 | Dobava in pritrditev prometnega znaka, podloga iz aluminijaste pločevine, znak s folijo 1. vrste vrste, velikost od 0,11 do 0,20 m2 | kos | 1
| 6.2 | Označbe na voziščih
7 | 62 122 | Izdelava tankoslojne vzdolžne označbe na vozišču z enokomponentno belo barvo, vključno 250 g/m2 posipa z drobci / kroglicami stekla, strojno, debelina plasti suhe snovi 250 µm, širina črte 12 cm | m1 | 87
8 | 62 252 | Doplačilo za izdelavo prekinjenih vzdolžnih označb na vozišču, širina črte 12 cm | m1 | 285
| 6.3 | Oprema za vodenje prometa
9 | 63 112 | Dobava in postavitev plastičnega smernika z votlim prerezom, dolžina 1200 mm, z odsevnikom iz umetne snovi | kos | 39
10 | 63 513 | Dobava in vgraditev odsevnika z nosilcem iz vroče cinkane jeklene pločevine in odsevno umetno snovjo (na JVO) | kos | 36
| 6.4 | Oprema za zavarovanje prometa
11 | 64 435 | Dobava in vgraditev jeklene varnostne ograje, vključno vse elemente, za nivo zadrževanja N2 in za delovno širino W5 | m1 | 409
12 | 64 281 | Dobava in vgraditev vkopane zaključnice, dolžine 4 m | kos | 9
Skupaj 6.0
| 7. | STORITVE
| 7.9 | Tehnična dokumentacija
3 | 79 514 | Izdelava projekta izvedenih del (3 tiskani izvodi in en digitalni izvod - CD) | kpl | 1
| 7.10 | Nepredvidena dela
4 | - | Nepredvidena dela 5% | % | 0.05 |  | 0
Skupaj 7.0

## P313-rekapitulacija
Številka projekta: P-313/14
Številka načrta: N-313/14-C
CESTA NA KOMUNALNO DEPONIJO MALA MEŽAKLA (LC 152160)
Rekonstrukcija ceste od km 3+650 do km 4+350 v dolžini 700m
PZI
T.3.2 PROJEKTANTSKI PREDRAČUN
- skupna rekapitulacja
KRANJ, OKTOBER 2014
REKAPITULACIJA
|  | 1. etapa | skupaj
1.0 | PREDDELA
2.0 | ZEMELJSKA DELA IN TEMELJENJE
3.0 | VOZIŠČNE KONSTRUKCIJE
4.0 | ODVODNJAVANJE
5.0 | GRADBENA IN OBRTNIŠKA DELA | 0 | 0
6.0 | PROMETNA OPREMA
7.0 | STORITVE
SKUPAJ
| DDV 22% | #VALUE! | #VALUE!
| VSE SKUPAJ | #VALUE! | #VALUE!