## Popis
POPIS DEL S PREDIZMERAMI IN PREDRAČUNOM
PROJEKT: |  |  | OBNOVA VODOVODA NA ULICI JANEZA ŠMIDA
VODOVOD
OBJEKT: |  |  | VODOVOD
INVESTITOR: |  |  | OBČINA JESENICE
Cesta železarjev 6
4270 Jesenice
ŠT. PROJEKTA: |  |  | 482/11-PZI
ŠT. NAČRTA: |  |  | V-482/11-PZI
DATUM: |  |  | junij 2015
SKUPNA REKAPITULACIJA:
|  |  | VODOVOD S PRIKLJUČKI |  |  | € | 189
SKUPAJ: | [6 empty] | 189
|  |  | ddv 22% |  |  | € | 41.58
SKUPAJ |  |  | bruto |  |  | € | 230.58
A: REKAPITULACIJA
1.0 ZEMELJSKA DELA | [5 empty] | € | 189
2.0 MONTAŽNA DELA | [5 empty] | € | 0
3.0 NABAVA MATERIALA | [5 empty] | € | 0
SKUPAJ | [5 empty] | € | 189
|  | postavka | opis dela | enota mere | količina | cena/enoto | cena
1.0 ZEMELJSKA DELA
OP.upoštevano obstoječe stanje terena, vzporeden potek predv. kanala
|  | 1.1 | Zakoličenje osi cevovoda z zavarovanjem osi, oznako horizontalnih in vertikalnih lomov, oznako vozlišč, odcepov in zakoličba mesta prevezave na obstoječi cevovod. Postavitev 22 gradbenih profilov na vzpostavljeno os trase cevovoda ter določitev nivoja za merjenje globine izkopa in polaganje cevovoda.Obračun za 1 m1. | m1 | 400 |  | 0
|  | 1.2 | Geodetski posnetek in vris v kataster. En izvod posnetka v Gauss-Krugerjevem sistemu oz.veljavnem sistemu se odda v elektronski obliki.. Izdelava geodetskega načrta po zahtevi upravljalca vodovoda in gradbeni zakonodaji. Obračun za 1 m1 glavnega voda. | m1 | 400 |  | 0
|  | 1.3 | Priprava gradbišča, odstranitev eventuelnih ovir in utrditev delovnega platoja. Naprava proviziranih dostopov do objektov preko izkopanih jarkov iz plohov deb. 5 cm z ograjo. Priprava gradbišča, določitev deponije vodovodnega materiala in zavarovanje gradbene jame. Po končanih delih se trasa pospravi in nadaljuje z gradnjo kanalizacije, asfaltira se skupaj s traso kanalizacije. | m1 | 243 |  | 0
|  | 1.4 | Zakoličba obstoječih in predvidenih komunalnih vodov in oznaka križanj. Nadzor pristojnih komunalnih organizacij na območju gradnje.
|  |  | vodovod | kos | 1 |  | 0
|  |  | kabelska TKK | kos | 2 |  | 0
|  |  | elektrika | kos | 1 |  | 0
|  |  | plin | kos | 1 |  | 0
|  | 1.5 | Ureditev cestnega režima v času gradnje z obvestili, zavarovanjem gradbišča s predpisano prometno signalizacijo, kot so letve, opozorilne vrvice, znaki, svetlobna telesa za ves čas gradnje ( kompletna postavka pri kanalizaciji ).
|  | 1.6 | Rezkanje asfaltnega cestišča ali rušenje debeline 9 cm v potrebni širini, vključno vsa dela za rezanje asfalta, s poravnanjem in zavaljanjem in zagotovitev prevoznosti do pričetka izkopa. Obračun za 1 m2 . | m2 | 382 |  | 0
|  | 1,7 | Površinski odkop humusa v poprečni debelini 20 cm, z odlaganjem ob rob izkopa, premet do 10 m od gradbene jame. Obračun za 1 m3. | m3 | 1 |  | 0
|  | 1,8 | Rušenje makadamske poti debeline in poti 10 cm, z odvozom na trajno deponijo , vključno stroški deponije. Obračun za 1 m2. | m2 | 134 |  | 0
|  | 1,9 | Izkop vezljive zemljine/zrnate kamnine - 3.-4. kategorije. Brežine se izvajajo v naklonu 65° do terena; širina dna 0,8 m in globine do 2,0 m - strojno z nakladanjem na kamion | m3 | 325 |  | 0
|  | 1,10 | Izkop vezljive zemljine/zrnate kamnine - 3.-4. kategorije. Brežine se izvajajo v naklonu 65° do terena; širina dna 0,6 m in globine do 2,0 m - strojno z nakladanjem na kamion | m3 | 131 |  | 0
|  | 1,11 | Ročni izkop vezljive zemljine/zrnate kamnine - 3.-4. kategorije. Brežine se izvajajo v naklonu 65° do nivoja novega tampona; širina dna 0,6-0,8 m in do 2,0 m - ročno -z nakladanjem na kamion | m3 | 24 |  | 0
|  | 1,12 | Dovoz odkopanega materiala na trajno gradbeno deponijo z nakladanjem na kamion, razkladanjem, razgrinjanjem, planiranjem in utrjevanjem v slojih po 50 cm, vključno stroški deponije. | m3 | 481 |  | 0
|  | 1,13 | Ročno planiranje dna jarka v projektiranem padcu. Obračun za 1 m2. | m2 | 271 |  | 0
|  | 1,14 | Nabava in dobava peščenega materiala gr. 0.02-16 mm oziroma po navodilih proizvajalca cevi ter izdelava nasipa za izravnavo dna jarka deb. 10 cm, s planiranjem in utrjevanjem do 95% trdnosti po standardnem Proktorjevem postopku. Obračun za 1 m3. | m3 | 19 |  | 0
|  | 1,15 | Nabava in dobava peščenega materiala gr. 0.02-16 mm oz.po zahtevah proizvajalca cevi ter izdelava nasipa do 20 cm nad temenom vodovodne cevi. Na peščeno posteljico se izvede 3-5 cm deb. ležišče cevi. Obsip cevi se izvaja v slojih po 20 cm, istočasno na obeh straneh cevi z utrjevanjem do 95% trdnosti po standardnem Proktorjevem postopku. Paziti je potrebno, da se cev ne premakne iz ležišča. Obračun za 1 m3. | m3 | 101 |  | 0
|  | 1,16 | Nabava in dobava tamponskega drobljenca fr.0.02-100 mm za zasip do višine potrebne za končno ureditev terena-do globine 0,5 m pod nivojem asfalta, s komprimiranjem v slojih deb. 20 cm. Obračun za 1 m3 izvedenega zasipa. | m3 | 205 |  | 0
|  | 1,17 | Nabava in dobava gramoza frakcije 0.02-32 mm in izdelava spodnjega ustroja asfaltne ceste v deb. 50 cm z začasnim zasipom do terena, s komprimiranjem v slojih deb. 20 cm. Obračun za 1 m3 | m3 | 104 |  | 0
|  | 1,18 | Odkop materiala kot začasnega zasipa deb.10 cm pred končnim vgrajevanjem asfalta z nakladanjem na kamion ter odvozom na lastno trajno deponijo. Obračun za 1 m3. | m3 | 10 |  | 0
|  | 1,19 | Izdelava finega planuma zgornjega ustroja z utrjevanjem na predpisano nosilnost, vključno z meritvami nosilnosti- podlaga za asfaltiranje.Obračun za 1 m2 | m2 | 382 |  | 0
|  | 1,18 | Strojno rezanje asfalta debeline do 12 cm. Obračun za 1 m1 | m1 | 10 |  | 0
|  | 1,19 | Izdelava zgornje nosilne plasti bituminiziranega drobljenca zrnavosti 0/22 mm v debelini 6 cm AC 22 base B 70/100 A4. | m2 | 382 |  | 0
|  | 1,20 | Izdelava obrabne in zaporne plasti bitumenskega betona BB 8 s iz zmesi zrn peska iz silikatnih kamnin in cestogradbenega bitumna v debelini 40 mm, AC 8 surf B 70/100 A3. | m2 | 382 |  | 0
|  | 1,21 | Strojno razgrinjanje in grobo planiranje humusa v povprečni deb. 20 cm z odrivom ali s premetom materiala do 10 m. Obračun za 1 m3. | m3 | 1 |  | 0
|  | 1,22 | Fino ročno planiranje humuziranih površin in ponovna zatravitev in ureditev. Obračun za 1 m2. | m2 | 3 |  | 0
|  | 1,23 | Nabava in dobava gramoza frakcije 0.02-32 mm in izdelava spodnjega ustroja makadama v deb. 30 cm z začasnim zasipom do terena, s komprimiranjem v slojih deb. 20 cm. Obračun za 1 m3 | m3 | 36 |  | 0
|  | 1,24 | Utrditev in uvaljanje zaključnega sloja makadamske površine do 95% trdnosti po standardnem Proktorjevem postopku. | m2 | 134 |  | 0
|  | 1,25 | Rušenje vseh vrst tlakovcev pranih plošč ali podobnega z čiščenjem in deponiranjem ob trasi izkopa | m2 | 5 |  | 0
|  | 1,26 | Polaganje vseh vrst tlakovcev pranih plošč ali podobnega na peščeno posteljico v debelini 10 cm | m2 | 5 |  | 0
|  | 1,27 | Črpanje vode za zavarovanje gradbene jame, do 5 l/s Obračun za 1 uro. | ur | 5 |  | 0
|  | 1,28 | Obbetoniranje odcepov, hidrantov, odzračevalnih garnitur, lokov in podbetoniranje NL elementov v jaških, s porabo betona do 0.15-0.20 m3/kos. Obračun za 1 obbetoniranje. | kos | 9 | 20 | 180
|  | 1,29 | Zavarovanje nastavkov za zasune, odzračevalne garniture in hidrante z betonskimi montažnimi podložnimi ploščami, ter namestitev cestnih kap na končno niveleto terena ali cestišča. Obračun za 1 kos. | kos | 9 |  | 0
|  | 1,30 | Izkop terena III.-IV.ktg. (ročno:strojno, 20:80) za potrebe postavitve hidrantov. Obsip hidrantov s primernim gramoznim materialom in izkopanim material (cca 1 m3/ kos). Ureditev terena v prvotno stanje. Obračun za 1 kos. | kos | 3 |  | 0
|  | 1,31 | Nabava in obbetoniranje drogov signalnih tablic za oznako podzemnih hidrantov, odzračevalnih garnitur in zasunov. Stebrički so iz jeklenih cevi d 40 mm, višine 1800 mm. Poraba bet. do 0.15 m3/kos. Obračun za 1 kos. | kos | 2 |  | 0
|  | 1,32 | Križanje projektiranega vodovoda s priključki z ostalimi komunalnimi vodi brez zaščitne cevi. Vmesni prostor se zapolni s peščenim materialom na dolžini 2 m. Izkop na mestu križanja se izvaja ročno pod nadzorom upravljalca komunalnega voda. Vzdolžno varovanje komunalnga voda. Obračun za 1 križanje. | kos | 10 |  | 0
VP-obnova do objekta
|  | 1,33 | Določitev poteka trase vodovodnega priključka z upravljalcem in lastnikom objekta | kos | 3 |  | 0
|  | 1,34 | Zemeljska in gradbena dela za izvedbo cevi z jaški pod zelenimi površinami, strojnega-60% in ročnega-40% izkopa širine dna 40 cm in povprečne globine 1.20 m, posipni kot 70° ; izvedba peščenega nasipa za izravnavo dna jarka debeline 10 cm in nasutje nad cevjo v višini 20 cm s peščenim materialom granulacije 0.02-8 mm ter strojno in ročno zasutje z izkopanim materialom z utrjevanjem po slojih debeline 20 cm, z nakladanjem in odvozom odvečnega materiala, humuziranjem in zatravitvijo- vzpostavitev prvotnega stanja ( vrtovi, zelenice; ...) . Obračun za 1 m1. | m1 | 15 |  | 0
|  | 1,36 | Zemeljska in gradbena dela za izvedbo cevi z jaški pod utrjenimi površinami( tlakovci, plošče, asfalt)-cesta, strojnega-60% in ročnega-40% izkopa širine dna 40 cm in povprečne globine 1.20 m, posipni kot 70° ;izvedba peščenega nasipa za izravnavo dna jarka debeline 10 cm in nasutje nad cevjo v višini 20 cm s peščenim materialom granulacije 0.02-8 mm ter strojno in ročno zasutje z izkopanim materialom z utrjevanjem po slojih debeline 20 cm, z dobavo in vgrajevanjem tampona 0-32 mm ustrezne debeline glede na potrebno nosilnost, v globini 50 cm, z uvaljanjem kot podlago za finalni tlak,nakladanjem in odvozom odvečnega materiala- CESTA. Obračun za 1 m1. | m1 | 100 |  | 0
|  | 1,37 | Podkop (strojni in ročni) pod ograjami, živimi mejami in podobnim. | kos | 3 |  | 0
|  | 1,38 | Strojno rezanje asfalta debeline do 10 cm. Obračun za 1 m1 | m1 | 22 |  | 0
|  | 1,39 | Rezkanje asfaltnega cestišča ali rušenje debeline 9 cm v potrebni širini, vključno vsa dela za rezanje asfalta. Obračun za 1 m2 . | m2 | 28 |  | 0
|  | 1,40 | Izdelava zgornje nosilne plasti bituminiziranega drobljenca zrnavosti 0/22 mm v debelini 6 cm AC 22 base B 70/100 A4. | m2 | 28 |  | 0
|  | 1,41 | Izdelava obrabne in zaporne plasti bitumenskega betona BB 8 s iz zmesi zrn peska iz silikatnih kamnin in cestogradbenega bitumna v debelini 40 mm, AC 8 surf B 70/100 A3. | m2 | 28 |  | 0
|  | 1,42 | Utrditev in uvaljanje zaključnega sloja makadamske-peščene površine do 95% trdnosti po standardnem Proktorjevem postopku. | m2 | 140 |  | 0
|  | 1,43 | Rušenje vseh vrst tlakovcev pranih plošč ali podobnega z čiščenjem in deponiranjem ob trasi izkopa | m2 | 6 |  | 0
|  | 1,44 | Polaganje vseh vrst tlakovcev pranih plošč ali podobnega na peščeno posteljico v debelini 10 cm | m2 | 6 |  | 0
|  | 1,45 | Izdelava preboja skozi temelj ali zunanjo steno objekta za cev fi 63 z sanacijo preboja | kos | 3 |  | 0
|  | 1,461 | Rušenje betonskih vrtnih robnikov 5/15/100 z nakladanjem na kamion ter odvozom na stalno gradbeno deponijo, vključno s stroški deponiranja ruševin. Obračun za m1 | m1 | 6 |  | 0
|  | 1,462 | Dobava in vgradnja novih betonskih robnikov 5/15/100 ter postavitev v beton MB 20 (C16/20) porabe 0,15 m3/m1 in zalivanje stikov s cementno malto 1:2.Obračun za m1 | m1 | 6 |  | 0
|  | 1,47 | Geodetski posnetek in vris cevi z jaški v kataster. En izvod posnetka v Gauss-Krugerjevem sistemu oz.veljavnem sistemu se odda v elektronski obliki.. Izdelava geodetskega načrta po zahtevi upravljalca vodovoda in gradbeni zakonodaji. Obračun za 1 m1 priključka. | m1 | 118.5 |  | 0
|  | 1,48 | Nabava, dobava in vgradnja tipskega vodomernega jaška za en vodomer s pokrovom. | kos | 3 |  | 0
|  | 1,49 | Ostala dodatna in nepredvidena dela. Obračun stroškov po dejanskih stroških porabe časa in materiala po vpisu v gradbeni dnevnik. Ocena stroškov 5% vrednosti zemeljskih del. |  |  |  | 9
|  |  | ZEMELJSKA DELA |  |  | skupaj | 189
2.0 MONTAŽNA DELA
|  | 2.1 | Prenos, spuščanje in polaganje vseh cevi v jarek in montaža ter poravnanje v vertikalni in horizontalni smeri. Pred polaganjem v jarek ovoj cevi z LDPE ovojem za NL cev- zaščita pred blodečimi el.tokovi žel.proge. Obračun za 1 m1. | m1 | 400 |  | 0
|  | 2,2 | Demontaža obstoječih cevi pri priključitvah novih in ukinitvah, vključno z rezanjem cevi, začasnim zapiranjem ventilov na obst. cevi, zapora vodooskrbe. Demontaža obst. cestnih kap z označevalnimi tablicami ukinjenih zasunov, hidrantov. Odvoz demontiranih delov, tudi cele dolžine ukinjene cevi , na trajno deponijo, vključno s stroški deponije. | kos | 1 |  | 0
|  | 2,3 | Prenos, spuščanje in montaža NL fazonskih kosov DN 80- DN 250. | kos | 39 |  | 0
|  | 2,4 | Prenos, spuščanje in montaža zasunov DN 80 z vgradno garnituro in cestno kapo s podložko. Obračun za 1 kos. | kos | 3 |  | 0
|  | 2,5 | Prenos, spuščanje in montaža zasunov DN 100 z vgradno garnituro in cestno kapo s podložko. Obračun za 1 kos. | kos | 2 |  | 0
|  | 2,6 | Prenos, spuščanje in montaža zasunov DN 250 z vgradno garnituro in cestno kapo s podložko. Obračun za 1 kos. | kos | 1 |  | 0
|  | 2,7 | Prenos, spuščanje in montaža nadtalnega hidranta lomljive izvedbe. Prenos, spust in polaganje cevi za hidrant ter poravnavanje v horizontalni in vertikalni smeri. Nabava in polaganje signalnega traka nad vodovodno cevjo do hidranta. Obračun za 1 kos. | kos | 2 |  | 0
|  | 2,8 | Prenos, spuščanje in montaža podtalnega hidranta DN 80-blatnika s cestno kapo. Obračun za 1 kos. | kos | 1 |  | 0
|  | 2,9 | Prenos, spuščanje in montaža zračnika s cestno kapo. Obračun za 1 kos. | kos | 2 |  | 0
|  | 2,10 | Prenos, spuščanje in montaža zobčastih spojk . | kos | 4 |  | 0
|  | 2,11 | Izvedba tlačnega preizkusa cevovoda skladno s standardi in zahtevami upravljalca vodovoda, za cevovode do DN 250 po EN 805. Obračun za 1 m1. | m1 | 400 |  | 0
|  | 2,12 | Dezinfekcija cevovoda pred izvedbo prevezav in vključitvijo v obratovanje, za cevovode do DN 300. Postavka vključuje izpiranje cevovoda in pridobitev atesta ustreznosti kvalitete vode. Obračun za 1 m1. | m1 | 400 |  | 0
|  | 2,13 | Nabava in polaganje označevalnega traku nad vodovodnimi cevmi. Obračun za 1 m1. | m1 | 400 |  | 0
|  | 2,14 | Nabava, dobava in montaža tablic za označevanje podtalnih hidrantov, zračnikov in zasunov. Obračun za1 kos. | kos | 9 |  | 0
VP
|  | 2,15 | Montaža vodovodne cevi PE 100 d 32x3,0 mm v zaščitno cev PE 80 d 63 s tesnilnimi zamaški (v zaščitno cev, vključno s povezavo na ločno spojko pri zasunu in armaturo v merilnem mestu, kjer je obnova cele trase). | m1 | 119 |  | 0
|  | 2,16 | Montaža zaščitne cevi PE 80 d 63 na peščeno posteljico po navodilih projektanta in proizvajalca. Obračun za 1 m1. | m1 | 118 |  | 0
|  | 2,17 | Montaža univerzalnega navrtnega zasuna za cevovod NL DN 100 z montažo vgradne garniture in cestne kape ter betonske podložke, vključno z zmanjševalnim kosom fi 6/4"/1" in prehodno ločno spojko d 32 za PE cev za prevezavo. | kos | 3 |  | 0
|  | 2,18 | Demontaža obst.spojnih kosov, krogelnih pip fi 1", krogelnih pip z izpustom fi 1" ter prehodnih spojk PE d 32 v starem vodomernem mestu ter montaža vodomera v nov vodomerni jašek ter dobava in montaža novih spojnih kosov in cevi za povezavo v starem jašku. Blindiranje starega priključka. | kos | 3 |  | 0
|  | 2,19 | Montaža spojka PE za prevezave obstoječih cevi in prevezave cevi na spojke jaška . | kos | 6 |  | 0
|  | 2,23 | Izpiranje cevi priključkov. | m1 | 119 |  | 0
|  | 2,24 | Nabava in polaganje signalnega traku nad cevmi priključkov. | m1 | 119 |  | 0
|  | 2,25 | Dodatna in nepredvidena dela. Obračun stroškovpo dejanski porabi časa in materiala, po vpisu v gradbeni dnevnik. Ocena stroškov 10% od vrednosti montažnih del. |  |  |  | 0
|  |  | MONTAŽNA DELA |  |  | skupaj | 0
3.0 NABAVA MATERIALA
|  |  | opis dela | enota mere | količina | cena/enoto | cena
CEVI: SIST EN 545:2007
|  | 3.1 | NL cev, s Standard tesnili, l=6.00 m, DN 250. | m1 | 180 |  | 0
|  | 3.2 | NL cev , s tesnili za sidranje (npr.Vi spoj) spoj, l=6.00 m, DN 250. | m1 | 30 |  | 0
|  | 3.3 | NL cev, s Standard tesnili, l=6.00 m, DN 100. | m1 | 197 |  | 0
|  | 3.4 | NL cev , s tesnili za sidranje (npr.Vi spoj) spoj, l=6.00 m, DN 100. | m1 | 36 |  | 0
|  | 3,5 | Tlačne cevi PE 100 d 90x8,2 mm | m1 | 4 |  | 0
|  | 3,6 | NL cev,vmesni cevni kos, l=0,5 m, DN 250 | kos | 5 |  | 0
|  | 3,7 | NL cev,vmesni cevni kos, l=0,5 m, DN 100 | kos | 7 |  | 0
NL FAZONSKI KOSI:
|  | 3.8 | E kos, PN 10, DN 100 | kos | 2 |  | 0
|  | 3.9 | F kos, PN 10, DN 250 | kos | 4 |  | 0
|  | 3.1 | F kos, PN 10, DN 100 | kos | 4 |  | 0
|  | 3.11 | FFR kos, PN 10, DN 100/80 | kos | 1 |  | 0
|  | 3.12 | N kos, PN 10, DN 80. | kos | 5 |  | 0
|  | 3.13 | X kos, PN 10, DN 100. | kos | 1 |  | 0
|  | 3.14 | Q kos, PN 10, DN 100 | kos | 1 |  | 0
|  | 3.15 | FF kos l=500 mm, PN 10, DN 80. | kos | 1 |  | 0
| 10 0120 100 | 3.16 | NL T kos, PN 10, DN 100x50 | kos | 2 |  | 0
NL fazonski kosi , spojeni na obojke, sidrani spoji, kompletno s tesnili:
|  | 3.17 | MMA kos, PN 10, Vi spoj, DN 250/80. | kos | 1 |  | 0
|  | 3.18 | MMA kos, PN 10, Vi spoj, DN 100/80. | kos | 2 |  | 0
|  | 3.19 | MMA kos, PN 10, Vi spoj, DN 100/100. | kos | 1 |  | 0
|  | 3,20 | MMK kos 11°, PN 10, DN 250. | kos | 4 |  | 0
|  | 3,21 | MMK kos 45°, PN 10, DN 250. | kos | 2 |  | 0
|  | 3,22 | MMK kos 11°, PN 10, DN 100. | kos | 2 |  | 0
|  | 3,23 | MMK kos 45°, PN 10, DN 100. | kos | 2 |  | 0
|  | 3,24 | MMQ, PN 10, DN 100. | kos | 1 |  | 0
VODOVODNE ARMATURE
|  | 3,25 | Zasun, kratka izvedba, z vgradno garnituro, talno kapo in montažno podložno ploščo, hvgr=1.0-1.8 m, PN 10, DN 80. | kos | 3 |  | 0
|  | 3,26 | Zasun, kratka izvedba, z vgradno garnituro, talno kapo in montažno podložno ploščo, hvgr=1.0-1.8 m, PN 10, DN 100. | kos | 2 |  | 0
|  | 3,27 | Zasun, kratka izvedba, z vgradno garnituro, talno kapo in montažno podložno ploščo, hvgr=1.0-1.8 m, PN 10, DN 250. | kos | 1 |  | 0
|  | 3,28 | Nadtalni hidrant DN 80, lomljive izvedbe, inox, z vgradno dolžino l=1.25 m.(SIST EN 14384:2005 – lomljive izvedbe z letečo prirobnico - INOX) | kos | 1 |  | 0
|  | 3,29 | Nadtalni hidrant DN 80, lomljive izvedbe, inox, z vgradno dolžino l=1.5 m.(SIST EN 14384:2005 – lomljive izvedbe z letečo prirobnico - INOX) | kos | 1 |  | 0
|  | 3,30 | Podtalni hidrant-blatnik, PN16, s podložko in cestno kapo , Hvg=1,5 m, DN 80;(DIN 3221)npr.Hawle tip 490F+490Z; možnost popolne izpraznitve -pretok 165 m3/h pri 1 bar tlačne razlike | kos | 1 |  | 0
|  | 3,31 | Odzračevalna garnitura s cestno kapo in montažno podložno ploščo, PN 10, DN 50, hvgr=1,0m | kos | 2 |  | 0
SPOJNI KOSI
|  | 3,32 | Zobčasta spojka d 90 (DN 80) | kos | 4 |  | 0
|  | 3,33 | Spojka E za PE cev d 90, DN 80 | kos | 1 |  | 0
|  | 3,34 | Spojka E za PVC cev d 280, DN 250 | kos | 2 |  | 0
ZAŠČITNI MATERIAL ZA CEVI:
|  | 3,35 | Nabava LDPE ovoja za NL cev DN 250 kot zaščita pred blodečimi tokovi elekt.železniške proge v bližini | m1 | 203 |  | 0
|  | 3,36 | Nabava LDPE ovoja za NL cev DN 100 kot zaščita pred blodečimi tokovi elekt.železniške proge v bližini | m1 | 197 |  | 0
Vijačni material za medprirobnične spoje fazonskih kosov in armatur :
|  | 3.37 | Pocinkani vijak (mat.6.8) z matico(mat.6.) in eno podložko:
|  | 3.371 | M 16 l=85/57 mm | kos | 128 |  | 0
|  | 3.372 | M 16 l=90/62 mm | kos | 80 |  | 0
|  | 3.373 | M 20 l=110/76 mm | kos | 48 |  | 0
Medprirobnična tesnila:
|  | 3.38 | DN 250 | kos | 4 |  | 0
|  | 3.39 | DN 100 | kos | 10 |  | 0
|  | 3.4 | DN 80 | kos | 15 |  | 0
|  | 3.41 | DN 50 | kos | 2 |  | 0
VP
|  | 3,42 | Vodovodna cev PE 100 d 32x3,0 mm | m1 | 119 |  | 0
|  | 3,43 | Zaščitna cev PE 80 d 63 | m1 | 119 |  | 0
|  | 3,44 | Univerzalni navrtni zasun za cevovod DN 100 z vgradno garnituro in cestno kapo ter betonsko podložko, vključno z zmanjševalnim kosom fi 6/4"/1" in prehodno ločno spojko-ISO FITING d 32 za PE cev za prevezavo. | kos | 3 |  | 0
|  | 3,45 | ISO spojka d 32/1'' za prevezavo obstoječe cevi PE d 32 in cevi pri jaških | kos | 6 |  | 0
|  | 3,46 | Zmanjševalni kos fi 1"/3/4" | kos | 6 |  | 0
|  | 3,47 | Kroglena pipa fi 1" | kos | 3 |  | 0
|  | 3,48 | Kroglena pipa fi 1" z izpustom | kos | 3 |  | 0
|  | 3,49 | Vodomer - obstoječi
|  | 3,50 | Transportni stroški dobave materiala. | kos | 1 |  | 0
|  | 3,51 | Dodatna in nepredvidena dela. Obračun stroškov po dejanski porabi časa in materiala, po vpisu v gradbeni dnevnik. Ocena stroškov 10% od vrednosti materiala |  |  |  | 0
|  |  | NABAVA VODOVODNEGA MATERIALA |  |  | skupaj | 0