## List1
KANALIZACIJA CESTA V ROVTE-TREBEŽ
PZI P-2470
B | KANALI 2, 3, TLAČNI VOD
1.1. | Zakoličba projektiranih osi kanala | m1 | 320 | 0
1.2. | Zakoličba obstoječih komunalnih vodov ( za kanalizacijo, vodovod in cesto )
| Vodovod | kom | 1 | 0
| Elektrovod | kom | 1 | 0
| Telekomunikacije | kom | 1 | 0
2 | Rušenje asfalta v deb 8-10cm z nakladanjem in odvozom materiala v deponijo po izbiri izvajalca vključno s stroški deponiranja | m2 | 680 | 0
3 | Izkop jarkov v zemljini III.ktg širine nad 1-2m in globine do 2m z nakladanjem in odvozom
3.1. | na deponijo po izbiri izvajalca | m3 | 480 | 0
3.2. | na gradbiščno deponijo po izbiri izvajalca | m3 | 310 | 0
4 | Izkop jarkov v V.ktg širine nad 1-2m in globine do 2m z nakladanjem in odvozom na deponijo po izbiri izvajalca | m3 | 50 | 0
5 | Izkop jarkov v zemljini III.ktg širine nad 1-2m in globine 2 do 4m z nakladanjem in odvozom na deponijo po izbiri izvajalca | m3 | 90 | 0
6 | Zasipanje jarkov s peskom 0-20mm do višine 30cm nad temenom cevi z dobavo, dovozom in utrjevanjem | m3 | 160 | 0
7.1. | Zasipanje jarkov z izkopanim materialom v slojih po 30cm z nakladanjem na gradbiščni deponiji, dovozom in utrjevanjem | m3 | 310 | 0
7.2. | Zasipanje jarkov z gramoznim materialom premer zrn do 60mm v slojih po 30cm z dobavo, dovozom in utrjevanjem | m3 | 170 | 0
8 | Grobo razprostiranje odvečnega materiala na deponiji vključno s stroški deponiranja | m3 | 570 | 0
9 | Dobava in vgraditev cevi iz umetnih snovi vključno s peščeno posteljico debeline 10cm in planiranjem dna. Notranji premer 150mm, nazivna togost SN8 hišni priključki | m1 | 28 | 0
10 | Dobava in vgraditev cevi iz umetnih snovi vključno s peščeno posteljico debeline 10cm in planiranjem dna. Notranji premer 250mm, nazivna togost SN8 | m1 | 175 | 0
11 | Dobava in vgraditev tlačnih cevi iz PEHD vkjlučno s peščeno posteljico debeline 10cm. Cev PE100 DN75 SDR 17 PN10 | m1 | 144 | 0
12 | Dobava in vgraditev jaškov iz umetnih snovi, tipiziran iz poliestra s stenami za povozne površine, notranji premer 800 mm na kanalu 250 globine do 2.0m (povprečno 1,8 m). Kompletno z dodatnim izkopom, podlago in utrjenim gramoznim zasutjem ob jašku. | kos | 4 | 0
13 | Dobava in vgraditev jaškov iz umetnih snovi, tipiziran iz poliestra s stenami za povozne površine, notranji premer 1000 mm na kanalu 250 globine 2.6m Kompletno z dodatnim izkopom, podlago in utrjenim gramoznim zasutjem ob jašku. | kos | 3 | 0
14 | Dobava in vgraditev pokrov v vozišču razred D (400kN) premer 600 mm iz nodularne litine z zaklepom in protihrupnim vložkom. Kompletno z nosilnim okroglim armirano betonskim okvirjem s temeljenjem ob jašku. | kos | 7 | 0
15 | Kompletna izdelava hišnih priključkov cevi DN160 v jaških. | kos | 8 | 0
16 | Kompletna izdelava hišnih priključkovDN160 direktno v kanal z odcepnim komadom 250/150 45° | kos | 1 | 0
17 | Dodatna dela pri križanjih z obstoječimi komunalnimi napravami - ročni izkop v območju križanj, zavarovanje med gradnjo in pri zasipanju, zasip s suho mešanico
17.1. | Izvedba križanja z obstoječim vodovodom. | kos | 2 | 0
17.2. | Izvedba križanja z NN elektrovodom in energetiko | kos | 4 | 0
17.3. | Izvedba križanja z TK in PTT vodom. | kos | 5 | 0
18 | Izdelavanevezane nosilne plasti iz tamponskega drobljenca TD 0-22 pod voznimi in nevoznimi površinami v debelini 25 cm z vsemi fazami del (dobava, dovoz, planiranje ), ter utrjevanje do tlačne trdnosti Me ≥ 100 Mpa | m3 | 180 | 0
19 | Izdelava nosilne plasti asfalta AC22 base B50/70 A3 v deb 6cm | m2 | 680 | 0
20 | Izdelava obrabne plasti asfalta AC8 surf B50/70 A3 v deb 4cm | m2 | 680 | 0
21 | Strojno čiščenje in snemanje kanalizacije po zaključku del | m1 | 320 | 0
22 | Preizkus vodotesnosti kanala SIST en 1610. | m1 | 320 | 0
23 | Izdelava geodetskega posnetka in načrta PID v treh izvodih in digitalni obliki | komp | 1 | 0
Opomba : v ceni upoštevati PID za kompletno izvedena dela na kanalizaciji
24 | Zapora ceste in zavarovanje gradbišča v času gradnje z usmerjanjem prometa , kompletno z elaboratom zapore za ves čas gradnje | % | 0.5 | 0
Opomba : obračun 50% kanalizacija, 50% vodovod
| SKUPAJ: |  |  | 0
19 | Dodatna in nepredvidena dela ocena 5% |  |  | 0
| SKUPAJ KANAL 2,3,TLAČNI VOD |  |  | 0
C | PREMOSTITEV
1 | Postavitev in demontaža delovnega odra do višine 3m za montažo cevovoda ob mostno konstrukcijo. | komp | 1 | 0
2 | Nabava, dobava in polaganje oz. montaža cevi iz centrifugiranega poliestra DN200(Ø209) SN 10000 z obešanjem ob mostno konstrukcijo. | m1 | 12.7 | 0
navezava na 1.fazo
3 | Nabava, dobava in polaganje oz. montaža lokov 15º, 30°, 45° iz centrifugiranega poliestra DN200(Ø209) SN 10000 z obešanjem ob mostno konstrukcijo. | kos | 4 | 0
4 | Kompletna izdelava izolacije cevi debeline min 7cm z zaščito iz aluminijaste pločevine | m2 | 17 | 0
5 | HILTI Objemka MP-MX 219 M16.
| dobava in montaža | kos | 6 | 0
6 | Navojna palica GST-M12 0.2m z matico in podložko
| dobava in montaža | kos | 6 | 0
7 | Adapter za drsni kos MGA M12/M16
| dobava in montaža | kos | 6 | 0
8 | Drsni kos MRG 4.0 M12/M16
| dobava in montaža | kos | 6 | 0
9 | Konzola MQ 41/600/4 d=600mm s štirikotno osnovno ploskvijo
| dobava in montaža | kos | 6 | 0
10 | Sidro HST- R M 12/120, vključno z vrtanjem lukenj.
| dobava in montaža | kos | 24 | 0
11 | Zaključne kape za konzole MQ41
| dobava in montaža | kos | 6 | 0
0
| Dodatna in nepredvidena dela 10% |  |  | 0
| SKUPAJ PREMOSTITEV |  |  | 0
D | GRADBENA DELA ČRPALIŠČE
1 | Izkop gradbene jame v III. Ktg globine do 5m z nakladanjem in odvozom v deponijo po izbiri izvajalca z vsemi stroški deponiranja | m3 | 74 | 0
2 | Podložni beton talne in krovne plošče deb 10cm | m3 | 1 | 0
3 | Vertikalni enostranski opaž talne in krovne plošče | m2 | 4 | 0
4 | Dobava in vgraditev betona C25/30 za talno in krovno ploščo | m3 | 1.8 | 0
5 | Dobava in vgraditev armature S400 14 mm za talno ploščo | kg | 142 | 0
6 | Dobava in vgraditev armaturnih mrež Q335 za krovno razbremenilno ploščo | kg | 70 | 0
7 | Zasipanje gradbene jame z gramoznim materialom 3-20mm v slojih po 30cm z dobavo, dovozom in utrjevanjem | m3 | 66 | 0
0
| Dodatna in nepredvidena dela 5% |  |  | 0
| SKUPAJ: |  |  | 0
REKAPITULACIJA
| KANAL 1 - izvedeno |  |  | 0
| KANAL 2,3, TLAČNI VOD |  |  | 0
| PREMOSTITEV |  |  | 0
| GRADBENA DELA ČRPALIŠČE |  |  | 0
| SKUPAJ: |  |  | 0
| DDV 22% |  |  | 0
| SKUPAJ: |  |  | 0