## List1
DEMONTAŽNE TRIBUNE ZA GLAVNO NOGOMETNO IGRIŠČE V ŠPORTNEM PARKU PODMEŽAKLA
poz | opis | EM | kol | cena | skupaj
| Dobava in montaža demontažnih tribun dolžine 39,00 m. Širino tribune sestavljajo 4 vrste. Višina prvega podesta je 40,00 cm. Višina vrst je 40,00-45,00 cm. Noge oz stojne točke tribun so nastavljive od 0,00 do 15,00 cm. V komplet spadajo tudi vezne diagonale, vezne maske, sprednje, stranske in zadnje ograje ter večnamenska modularna podkonstrukcija. Lahki jekleni podest tribune dimenzij 150,00 X 80,00 cm (deljiv na polovico zaradi lažje montaže-demontaže) ima protidrsno funkcijo. | kompl | 1 |  | 0
Pri izdelavi se so upoštevane zahteve iz standardov SIST EN 13200-6, EN 1991-1-1 Eurocode 1, EN 1991-1-4 Eurocode 1
Stopnice so izveden v skaldu s standardom SIST EN 13200-6.
Tribuna je v celoti vroče cinkana in na takšen način zaščitena proti koroziji. Nosilna konstrukcija iz jekenih elementov v raztoru 150,00 cm. Vidno polje gledalcev skladno z zahtevo iz standarda SIST EN 13200-1.
Sedeži z naslonom
Na sedalno površino podesta so nameščeni sedeži z naslonom iz težko gorljivega PVC. Posamezno plastično sedežno mesto mora imeti visoki naslonom, gladko površino s sredinskim vtorom za odtekanje vode. Sistem pritrditve stola mora ustrezati standardu (proti vandalizmu) SIST EN 12727:1.
| vrednost |  |  |  | 0
| DDV |  |  |  | 0
| skupaj |  |  |  | 0