## Splošne zahteve AP Tomšičeva
SPLOŠNE ZAHTEVE ZA IZDELAVO PONUDBE:
Ponudnik mora upoštevati nslednja navodila in v cenah po enoti vkalkulirati vse potrebne stroške:
-organizacija in oprema gradbišča,
-gradbiščna tabla,
-stroške zaključnih del na gradbišču z odvozom odvečnega materiala in stroške vzpostavitve prvotnega stanja,
-ograje, varovanje jarkov, označbe,
-zakoličba obstoječih komunalnih vodov,
-vse količine izkopov, nasipov, transportov in zasipov se obračunavajo v raščenem oziroma vgrajenem stanju,
-izvajalec mora vsakodnevno zagotavljati dostop do objektov,
- stroške električne energije, vode, TK priključkov, razsvetljave za nočno delo in morebitne ostale stroške v času gradnje,
-cestne zapore in ustrezna signalizacija za celoten čas gradnje,
-meritve posameznih slojev nasipov in konstrukcij,
-eventuelno črpanje vode,
-stroške vseh predpisanih kontrol materialov, meritev, atestov in garancij za vgrajene materiale vgrajene, stroške nostrifikacije in meritev pooblaščenih institucij, potrebnih za uspešno primopredajo del, pri čemer morajo biti dokumenti obvezno prevedeni v slovenščino in nostrificirani od pooblaščene institucije v RS,
-PID, priprava tehnične dokumentacije (dokazilo o zanesljivosti objekta, atesti o zanesljivosti materialov, atesti…), oziroma dokumentacijo za tehnični prevzem oziroma prevzem izvedenih investicijskih vzdrževalnih del,
-pri gradnji vozišča ceste se recikliran asfaltni granulat (rezkanec), ki je nastal ob prenovi te ceste ali je iz drugega vira, uporabi prioritetno za proizvodnjo novih bituminiziranih zmesi, podredno pa zlasti za plasti, stabilizirane s hidravličnim ali bitumenskim vezivom, tampon (vključno z bankinami), posteljico, nasipe ter zasipe, in sicer v količini, ki je potrebna,
-tekoče odvažanje gradbenih odpadkov na pooblaščeno deponijo,
-poročilo o ravnanju z gradbenimi odpadki,
-vse manipulativne stroške.

## Rekapitulacija AP Tomšičeva
P - 599 AP in OBRAČALIŠČE TOMŠIČEVA
REKAPITULACIJA
1.0 | PREDDELA |  |  | 0
2.0 | ZEMELJSKA DELA |  |  | 0
3.0 | VOZIŠČNE KONSTRUKCIJE |  |  | 0
4.0 | ODVODNJAVANJE |  |  | 0
5.0 | PROMETNA OPREMA IN SIGNALIZACIJA |  |  | 0
6.0 | NADSTREŠNICA |  |  | 0
7.0 | OSTALO |  |  | 0
8.0 | NEPREDVIDENA DELA 5 % |  |  | 0
0
| SKUPAJ | EUR |  | 0

## Popis (AP Tomšičeva)
P - 599 AP in OBRAČALIŠČE TOMŠIČEVA
1.0 | PREDDELA
Šifra | Opis dela |  | Enota | Količina | Cena/E | Skupaj
1.1 | Zakoličba projektiranih osi in zavarovanje |  | m¹ | 130 |  | 0
1.2 | Postavitev in zavarovanje prečnih profilov |  | kpl | 6 |  | 0
1.3.a | Zakoličba obstoječih komunalnih vodov
in nadzor nad gradnjo s strani upravljalca
| plinovod |  | m¹ | 100 |  | 0
1.3.b | Zakoličba obstoječih komunalnih vodov
in nadzor nad gradnjo s strani upravljalca
| kanalizacija |  | m¹ | 35 |  | 0
1.3.c | Zakoličba obstoječih komunalnih vodov
in nadzor nad gradnjo s strani upravljalca
| TK vod |  | m¹ | 80 |  | 0
1.3.c | Zakoličba obstoječih komunalnih vodov
in nadzor nad gradnjo s strani upravljalca
| KKS vod |  | m¹ | 150 |  | 0
1.4 | Zarezanje asfalta |  | m¹ | 22 |  | 0
1.5 | Rušenje asfaltnega vozišča v debelini do 10 cm
z odvozom na deponijo po izboru izvajalca,
| vključno stroški deponiranja |  | m² | 340 |  | 0
1.6 | Odstranitev obstoječe vrtne ograje z odvozom
na deponijo po izboru izvajalca,
| vključno stroški deponiranja |  | m¹ | 30 |  | 0
1.7 | Odstranitev obstoječe žive meje s ponovno
| zasaditvijo |  | m¹ | 8 |  | 0
1.8 | Čiščenje in priprava gradbišča z izvedbo
| začasne prometne signalizacije in zaporo ceste |  | kpl | 1 |  | 0
| SKUPAJ |  |  |  |  | 0
2.0 | ZEMELJSKA DELA
Šifra | Opis dela |  | Enota | Količina | Cena/E | Skupaj
2.1 | Široki izkop zemljine lll. In lV.ktg z nakladanjem
na kamion, odvoz na deponijo po izboru
| izvajalca, vključno stroški deponiranja |  | m³ | 720 |  | 0
2.2 | Planiranje planuma spodnjega ustroja
z 10% ročnim in 90% strojnim utrjevanjem
| s točnostjo ±1.5 cm |  | m² | 1010 |  | 0
2.3 | Humusiranje in zatravitev zelenic brez valjanja
| v deb. 20 cm z dobavo in dovozom humusa |  | m² | 550 |  | 0
| SKUPAJ |  |  |  |  | 0
3.0 | VOZIŠČNE KONSTRUKCIJE
Šifra | Opis dela |  | Enota | Količina | Cena/E | Skupaj
3.1 | Izdelava kamnite grede iz zmrzlinsko odpornega
| materiala v debelini 40 cm |  | m³ | 380 |  | 0
3.2 | Izdelava nevezane nosilne plasti iz tamponskega
drobljenca TD 0/22 v debelini od 20 cm do 30 cm
| Me ≥ 100Mpa- vozišče oz. Me≥ 80 Mpa - pločnik |  | m³ | 220 |  | 0
3.3 | Izdelava nosilne plasti iz bituminiziranega
drobljenca AC 22 base B50/70 , A 3
| v debelini 7.0 cm ( vozišče ) |  | m² | 640 |  | 0
3.4 | Izdelava obrabnozaporne plasti iz drobirja iz
bituminiziranega betona AC 11 surf B50/70,A3
| v debelini 4 cm ( vozišče) |  | m² | 640 |  | 0
3.5 | Isto kot postavka 3.4, le bituminizirani beton
| AC 8 surf B50/70, A5 ( pločniki) |  | m² | 52 |  | 0
3.6 | Dodatek za izdelavo asfaltne mulde širine 0.5 m |  | m¹ | 32 |  | 0
3.7 | Dobava in vgraditev metlanega betona C25/30
| v debelini 15 cm, vključno armatura Q 283 |  | m² | 18 |  | 0
3.8 | Dobava in vgraditev dvignjenih arm. - bet. robnikov
prereza 15x25x100 cm na podlogo
iz podložnega betona C12/15 ( upoštevani tudi
| robniki v dolžini 30 cm v krivinah ) |  | m¹ | 130 |  | 0
3.9 | Dobava in vgraditev poglobljenih arm. - bet. robnikov
prereza 15 x 25 x 100 cm na podlogo
| iz podložnega betona C12/15 |  | m¹ | 8 |  | 0
3.10 | Dobava in vgraditev obrob iz arm. - bet. lamel
5/25/100 cm na podlogo iz podložnega betona
| C 12/15 |  | m¹ | 55 |  | 0
3.11 | Izdelava stika nove in stare asfatne plasti z
| bitumenskim taljivim trakom ( po detajlu) |  | m¹ | 22 |  | 0
| SKUPAJ |  |  |  |  | 0
4.0 | ODVODNJAVANJE
Šifra | Opis dela |  | Enota | Količina | Cena/E | Skupaj
4.1 | Zakoličba kanalov, vključno jaški in požiralniki |  | m¹ | 63 |  | 0
4.2 | Izkop jarkov v zemljini lll. In lV. ktg širine dna
1 - 2 m in globine do 2 m z nakladanjem na
kamion in odvozom na deponijo po izboru
| izvajalca, vključno stroški deponiranja |  | m³ | 110 |  | 0
4.3 | Zasipanje jarkov s kamnitim materialom in
| utrjevanje po plasteh debeline 30 cm |  | m³ | 50 |  | 0
4.4 | Kompletna izdelava vzdolžnih drenaž iz trdih
drenažnih cevi DN 100, položenih na podložni
| beton C 12/15 in obsute z drenažnim peskom |  | m¹ | 45 |  | 0
4.5 | Izdelava kanalizacije iz cevi iz umetnih mas,
nazivne togosti SN 8 in premera DN 160,
položene na podložno plast iz zmesi kamnitih
zrn 0/16 debeline 10 cm, z zasipanjem
minimalno 30 cm nad temenom cevi
| ( priključki požiralnikov) |  | m¹ | 8 |  | 0
4.6 | Isto kot postavka 4.5, le cevi DN 250 |  | m¹ | 55 |  | 0
4.7 | Dobava in vgraditev jaškov iz umetnih mas
( poliester) Φ 400 mm, globine 1.5 m, kompletno
z dodatnim izkopom in utrjenim gramoznim
| zasutjem ob jašku ( požiralniki ) |  | kos | 3 |  | 0
4.8 | Dobava in vgraditev jaškov iz umetnih mas
( poliester) Φ 800 mm, globine 1.5 m, kompletno
z dodatnim izkopom in utrjenim gramoznim
| zasutjem ob jašku ( požiralniki ) |  | kos | 2 |  | 0
4.9 | Dobava in vgraditev pokrova iz litega železa za
| 25 MP, tip C, Φ 600 mm - jaški |  | kos | 2 |  | 0
4.10 | Dobava in vgraditev pokrova iz litega železa za
| 40 Mp, tip D, Φ 400 mm - požiralniki |  | kos | 2 |  | 0
4.11 | Dobava in vgraditev ltž mreže 40/40 cm, tip D |  | kos | 1 |  | 0
4.12 | Izdelava iztoka kanala v obstoječi jašek |  | kos | 1 |  | 0
| SKUPAJ |  |  |  |  | 0
5.0 | PROMETNA OPREMA IN SIGNALIZACIJA
Šifra | Opis dela |  | Enota | Količina | Cena/E | Skupaj
5.1 | Izdelava temeljev za stebriče prometnih znakov
iz cementnega betona C 12/15 Φ 30 cm in
| globine 80 cm |  | kos | 4 |  | 0
5.2 | Dobava in vgraditev stebričev za prometne znake
iz jeklenih vroče cinkanih cevi Φ 64 mm,
| dolžine do 4000 mm |  | kos | 4 |  | 0
5.3 | Dobava in vgraditev okroglega prometnega
znaka Φ 60, podloga iz alumijaste pločevine,
| ( znaki 2102, 2236, 2301- 2) |  | kos | 3 |  | 0
5.4 | Isto kot postavka 5.3, samo trikotni znak
| dolžine stranice a = 90 cm ( znak 1101 ) |  | kos | 2 |  | 0
5.5 | Isto kot postavka 5.3, samo prometni znak
| 300/900 |  | kos | 2 |  | 0
5.6 | Strojna izdelava tankoslojne prekinjene označbe
z enokomponentno belo barvo,
| debelina plasti suhe snovi 250 μm, širine 12 cm | m¹ | m¹ | 65 |  | 0
5.7 | Ročna izdelava druge tankoslojne označbe
na vozišču z enokomponentno belo barvo,
| s šablono po načrtu |  | m² | 5 |  | 0
5.8 | isto kot postavka 5.7, le enokomponentna
| rumena barva |  | m² | 8 |  | 0
| SKUPAJ |  |  |  |  | 0
6.0 | NADSTREŠNICA
Šifra | Opis dela |  | Enota | Količina | Cena/E | Skupaj
6.1 | Izkop za temelje nove nadstrešnice , odvoz materiala
na deponijo po izboru izvajalca, vključno stroški
deponiranja, izvedba temeljev komplet z opažem,
| betonom in armaturo ter zasutje temeljev |  | kpl | 1 |  | 0
6.2 | Nabava, dobava in vgradnja sider v temelje
| nove postaje |  | kpl | 1 |  | 0
6.3 | Dobava in montaža nadstrešnice INOX APL R04,
s tablo z imenom postajališča in vitrine za vozni
red (proizvajalec Lešnik ali enakovredno glede
na osnovno izvedbo z navedeno dodatno opremo)
dimenzija cca 4,48 x 1,67, ter sedeži za najmanj
| 5 oseb |  | kpl | 1 |  | 0
| SKUPAJ |  |  |  |  | 0
7.0 | OSTALO
Šifra | Opis dela |  | Enota | Količina | Cena/E | Skupaj
7.1 | Zaščita zakoličenih obstoječe kanalizacije
na trasi in nadzor nad gradnjo s strani upravljalca
| (upoštevati izkop, obsip, signalni trak, zasip) |  | m¹ | 35 |  | 0
7.2 | Zaščita zakoličenega obstoječega plinovoda na
trasi in nadzor nad gradnjo s strani upravljalca
| (upoštevati izkop, obsip, signalni trak, zasip) |  | m¹ | 100 |  | 0
7.4 | Zaščita zakoličenega obstoječega TK voda na
trasi in nadzor nad gradnjo s strani upravljalca
| (upoštevati izkop, obsip, signalni trak, zasip) |  | m¹ | 80 |  | 0
7.3 | Zaščita zakoličenega obstoječega KKS voda na
trasi in nadzor nad gradnjo s strani upravljalca
| (upoštevati izkop, obsip, signalni trak, zasip) |  | m¹ | 150 |  | 0
7.5 | Nabava in postavitev koša za odpadke |  | kpl | 1 |  | 0
7.6 | Nabava in postavitev stojal za kolesa
| ( za 4. kolesa) |  | kpl | 1 |  | 0
| SKUPAJ |  |  |  |  | 0
8.0 | NEPREDVIDENA DELA 5 % |  |  |  | 0 | 0